## Worksheet
BNS 260-11/01Z-L 5,0M
| Boîtier plastique forme compacte Installation invisible possible 26 mm x 36 mm x 13 mm | Durée de vie élevée pas d"usure mécanique Permet un jeu mécanique Insensible à l'encrassement
Exemple de commande
Product type description | BNS 260-11/01Z-L 5,0M
Article number (order number) | 101190977
EAN (European Article Number) | 4030661350134
eCl@ss number, version 12.0 | 27-27-44-01
eCl@ss number, version 11.0 | 27-27-24-02
eCl@ss number, version 9.0 | 27-27-24-02
ETIM number, version 7.0 | EC002544
ETIM number, version 6.0 | EC002544
Homologations - Règlementations
Certificates | cULus
Caractéristiques globales
Standards | BG-GS-ET-14 EN IEC 60947-5-3
Coding level according to EN ISO 14119 | faible
Working principle | magnétique
Installation conditions (mechanical) | quasiment bord à bord
Housing material | Plastique, thermoplastique renforcé de fibres de verre
Gross weight | 160 g
Données générales - Caractéristiques
Coding | Oui
Number of normally closed (NC) | 2
Number of safety contacts | 2
Number of cable wires | 6
Classification
Standards | EN ISO 13849-1
Mission time | 20 Year(s)
Classification de sécurité - Sorties de sécurité
B10D Normally-closed contact (NC) | 25 000 000 Operations
B10D- Value Normally-closed contact/Normally open contact (NC/NO) | 25 000 000 Operations
Données mécaniques
Actuating element | Aimant
Direction of motion | Frontale par rapport à la face active
Données mécaniques - Distances de commutation selon EN IEC 60947-5-3
Note (Switching distance Sn) | Décalage axial, un désalignement horizontal et vertical est toléré entre le capteur de sécurité et l'actionneur. Le désalignement dépend de la distance entre le capteur et l'actionneur. Le capteur est activé dans la limite de tolérance.
Assured switching distance &quot;ON&quot; Sao | 5 mm
Assured switching distance &quot;OFF&quot; Sar | 15 mm
Données mécaniques – technique de connexion
Length of cable | 5 m
Termination | Câble
Wire cross-section | 0,25 mm2
Wire cross-section | 23 AWG
Material of the Cable mantle | PVC
Données mécaniques - Dimensions
Length of sensor | 13 mm
Width of sensor | 26 mm
Height of sensor | 36 mm
Conditions ambiantes
Degree of protection | IP67
Ambient temperature | -25 ... +70 °C
Storage and transport temperature | -25 ... +70 °C
Resistance to vibrations | 10…55 Hz, amplitude 1 mm
Restistance to shock | 30 g / 11 ms
Conditions ambiantes - Valeur d'isolation
Rated insulation voltage Ui | 50 VAC
Rated impulse withstand voltage Uimp | 0,8 kV
Données électriques
Required rated short-circuit current | 100 A
Switching voltage, maximum | 75 VDC
Switching current, maximum | 0,4 A
Switching capacity, maximum | 10 VA
Switching element | 1 contact NO, 2 contacts NF
Switching frequency, maximum | 5 Hz
Inclus dans la livraison
Scope of delivery | Actuator must be ordered separately.
Accessoires
Recommendation (actuator) | BPS 260
Recommended safety switchgear | SRB-E-301ST SRB-E-201LC
Remarque
Note (General) | Symboles des contacts, protecteur fermé. La configuration des contacts pour les versions avec ou sans LED est identique.
Exemple de câblage
Note (Wiring diagram) | Les contacts S13-S14 et S21-S22 doivent être intégrés dans le circuit de sécurité.
Schmersal Canada Ltd., 29 Centennial Road, Unit 1, Orangeville, Ontario L9W 1R1 Canada
Les données et les valeurs ont été soigneusement vérifiées. Les illustrations peuvent être différentes de l'original. Vous trouverez d'avantage de caractéristiques techniques dans les manuels d’instructions. Sous réserve de modifications techniques et errata.
Généré le: 2024-12-29 21 h 38