## Worksheet
SE-T40 END PLUG
Exemple de commande
Product type description | SE-T40 Bouchon
Article number (order number) | 101167876
EAN (European Article Number) | 4030661294056
eCl@ss number, version 12.0 | 27-27-34-91
eCl@ss number, version 11.0 | 27-27-34-91
eCl@ss number, version 9.0 | 27-27-34-91
ETIM number, version 7.0 | EC002887
ETIM number, version 6.0 | EC002887
Caractéristiques globales
Resistance against permanent deformation | bonne
Material resistance (acids) | bonne
Material of the rubber profile | EPDM, 65 Shore A
Colour of the Contact element | Noir
Gross weight | 5 g
Données mécaniques - Dimensions
Width | 25 mm
Height, approx. | 40 mm
Conditions ambiantes
Material temperature resistance (short-term) | -50 ... +170 °C
Material temperature resistance (long-term) | -30 ... +140 °C
Remarque - Résistance chimique
Material resistance (fuel) | faible
Material resistance (solvents) | faible à satisfaisant
Material resistance (oil) | faible
Material resistance (ozone) | excellente
Material resistance, (rebound elasticity at 20 C) | bonne
Schmersal Canada Ltd., 29 Centennial Road, Unit 1, Orangeville, Ontario L9W 1R1 Canada
Les données et les valeurs ont été soigneusement vérifiées. Les illustrations peuvent être différentes de l'original. Vous trouverez d'avantage de caractéristiques techniques dans les manuels d’instructions. Sous réserve de modifications techniques et errata.
Généré le: 2025-02-21 06 h 26