## Worksheet
EDRRS40RT
Bouton métallique Déverrouillage à clé Profondeur de 35 mm
Exemple de commande
Product type description | EDRRS40RT
Article number (order number) | 101025432
EAN (European Article Number) | 4030661448503
eCl@ss number, version 12.0 | 27-37-12-12
eCl@ss number, version 11.0 | 27-37-12-12
eCl@ss number, version 9.0 | 27-37-12-12
ETIM number, version 7.0 | EC001038
ETIM number, version 6.0 | EC001038
Homologations - Règlementations
Certificates | cULus
Caractéristiques globales
Standards | EN ISO 13850:2006
Versions | Pushbutton
Design | Ronde
Material of the operators | Laiton, revêtu
Colour of the operating element | rouge
Gross weight | 136 g
Données générales - Caractéristiques
Safety functions | Oui
Latching | Oui
Données mécaniques
Unlocking | Déverrouillage à clé
Mechanical life, minimum | 100 000 Operations
Actuating stroke | 5 mm
Mounting | Bride de montage
Tightening torque of the screw | 0,6 Nm
Données mécaniques - Dimensions
Height | 35 mm
Diameter of cap | 37,5 mm
Mounting diameter | 22,3 mm
Thickness, of the front panel, minimum | 1,5 mm
Thickness of the front panel, maximum | 6 mm
Conditions ambiantes
Degree of protection | IP65
Ambient temperature | -25 ... +75 °C
Restistance to shock | 30 g / 18 ms
Resistant to vibration | 20 g / 10 ... 150 Hz
Données électriques
Maximale Schalthäufigkeit | 600 /h
Schmersal Canada Ltd., 29 Centennial Road, Unit 1, Orangeville, Ontario L9W 1R1 Canada
Les données et les valeurs ont été soigneusement vérifiées. Les illustrations peuvent être différentes de l'original. Vous trouverez d'avantage de caractéristiques techniques dans les manuels d’instructions. Sous réserve de modifications techniques et errata.
Généré le: 2025-04-04 07 h 04