## Worksheet
KG422-B
Boîtier modulaire plastique Convient pour l'installation d'organes de commande gris anthracite RAL 7035, gris clair
Exemple de commande
Product type description | KG422-B
Article number (order number) | 101008570
EAN (European Article Number) | 4030661613314
eCl@ss number, version 12.0 | 27-37-12-05
eCl@ss number, version 11.0 | 27-37-12-05
eCl@ss number, version 9.0 | 27-37-12-05
ETIM number, version 7.0 | EC000200
ETIM number, version 6.0 | EC000200
Note (Ordering data) | Remarque, Les presse-étoupe ne sont pas compris dans la livraison du boîtier
Caractéristiques globales
Versions | Carter de montage
Housing material | ABS
Colour of the upper part of the enclosure | gris
Colour of the bottom part of the enclosure | gris
Gross weight | 199 g
Données générales - Caractéristiques
Number of command positions | 2
Données mécaniques
Position of the cable gland | en bas
Données mécaniques – technique de connexion
Cable entry | 1 x M20
Données mécaniques - Dimensions
Width | 82 mm
Height | 85 mm
Depth | 80 mm
Length x Width x Height | Diamètre des alésages débouchants pour les passages de câble: 22.3 cm + 0.4 cm
Middle spacing of drilled holes | 40 mm
Conditions ambiantes
Degree of protection | IP65
Ambient temperature | -25 ... +65 °C
Schmersal Canada Ltd., 29 Centennial Road, Unit 1, Orangeville, Ontario L9W 1R1 Canada
Les données et les valeurs ont été soigneusement vérifiées. Les illustrations peuvent être différentes de l'original. Vous trouverez d'avantage de caractéristiques techniques dans les manuels d’instructions. Sous réserve de modifications techniques et errata.
Généré le: 2025-01-03 13 h 00