## Worksheet
RS656-Z22-DS
Boîtier plastique fonction "traction et rupture de câble" Etanchéité IP66, IP67 Bornier de raccordement central Indication mécanique de l'état de commutation actionnement de deux côtés / longueur de câble jusqu'à 2 x 100 m
Exemple de commande
Product type description | RS656-Z22-DS
Article number (order number) | 153031619
EAN (European Article Number) | 4030661533032
eCl@ss number, version 12.0 | 27-37-12-01
eCl@ss number, version 11.0 | 27-37-12-01
eCl@ss number, version 9.0 | 27-37-12-01
ETIM number, version 7.0 | EC002033
ETIM number, version 6.0 | EC002033
Homologations - Règlementations
Certificates | TÜV cULus
Caractéristiques globales
Standards | EN 620 EN ISO 13850 EN IEC 60947-5-1 EN IEC 60947-5-5
Housing material | duroplast
Material of the housing cover | duroplast
Length of the wire, maximum | 100 m
Gross weight | 2 830 g
Données générales - Caractéristiques
Number of auxiliary contacts | 2
Number of safety contacts | 2
Classification
Standards | EN ISO 13849-1
Mission time | 20 Year(s)
Classification de sécurité - Sorties de sécurité
B10D Normally-closed contact (NC) | 100 000 Operations
Données mécaniques
Actuating element | Tête rotative à levier à galet N300
Mechanical life, minimum | 100 000 Operations
Actuation direction | Rotation à droite et à gauche par chaque fois 75°
Données mécaniques – technique de connexion
Cable entry | 2 x M25 x 1,5
Termination | Raccordement par bornes à ressort
Cable section, minimum | 0,5 mm², flexible
Cable section, maximum | 2,5 mm², flexible
Conditions ambiantes
Degree of protection | IP66 IP67
Ambient temperature | -40 ... +70 °C
Protection class | II
Conditions ambiantes - Valeur d'isolation
Rated insulation voltage Ui | 300 V
Rated impulse withstand voltage Uimp | 4 kV
Degree of pollution | 3
Données électriques
Thermal test current | 6 A
Rated operating voltage | 230 VAC
Rated operating voltage | 24 VDC
Utilisation category AC-15 | 230 VAC
Utilisation category AC-15 | 3 A
Utilisation category DC-13 | 24 VDC
Utilisation category DC-13 | 3 A
Switching principle | Rupture brusque
Material of the contacts, electrical | Argent
Données électriques - Protocoles de communication
Feldbus Protokoll | DuplineSafe
Données électriques - Dupline
Rated impulse withstand voltage Uimp | 0,8 kV
Cable section, minimum | 0,2 mm², rigide 0,25 mm², flexible
Cable section, maximum | 2,5 mm², flexible 4 mm², rigide
Données électriques - DuplineSafe
Rated operating voltage | 8,4 VDC
Current consumption | 1 mA
Données diverses
Note (applications) | Interrupteurs de sécurité à commande par câble
Schmersal Canada Ltd., 29 Centennial Road, Unit 1, Orangeville, Ontario L9W 1R1 Canada
Les données et les valeurs ont été soigneusement vérifiées. Les illustrations peuvent être différentes de l'original. Vous trouverez d'avantage de caractéristiques techniques dans les manuels d’instructions. Sous réserve de modifications techniques et errata.
Généré le: 2024-11-20 13 h 34