## Worksheet
AZ 07 K 08106
| Entrée de conducteur simple Boîtier plastique Broche de contact dans le pont de l'actionneur 1 Plan d'actionnement Etanchéité IP20 | couvercle transparent vis de fixation M4 imperdable/indémontable Les côtes de montage conviennent pour AZ 06x Auto-nettoyant par la friction des ponts de contact Boîtier avec trous oblongs
Exemple de commande
Product type description | AZ 07 K 08106
Article number (order number) | 101195819
EAN (European Article Number) | 4030661362809
eCl@ss number, version 12.0 | 27-27-06-10
eCl@ss number, version 11.0 | 27-27-06-10
eCl@ss number, version 9.0 | 27-27-06-10
ETIM number, version 7.0 | EC002592
ETIM number, version 6.0 | EC002592
Homologations - Règlementations
Certificates | TÜV
Caractéristiques globales
Standards | EN 81-20 EN 81-50
Housing material | Plastique, thermoplastique renforcé de fibres de verre, auto-extinguible
Material of the housing cover | thermoplastique transparent, auto-extinguible
Gross weight | 30 g
Données générales - Caractéristiques
Suitable for elevators | Oui
Number of safety contacts | 1
Données mécaniques
Actuating panels | 1
Mechanical life, minimum | 1 000 000 Operations
Actuating stroke | 7 mm
Actuating force, approx. | 1,6 N
Mounting | Trous oblongs pour ajustage précis
Données mécaniques – technique de connexion
Cable entry | Entrée conducteur unique
Termination | Raccord fileté M20 x 1.5
Données mécaniques - Dimensions
Width | 72 mm
Height | 22 mm
Depth | 19 mm
Conditions ambiantes
Degree of protection | IP20
Ambient temperature | -15 ... +70 °C
Relative humidity, maximum | 95 %
Note (Relative humidity) | sans condensation
Conditions ambiantes - Valeur d'isolation
Rated insulation voltage Ui | 500 V
Données électriques
Thermal test current | 4 A
Utilisation category AC-15 | 230 VAC
Utilisation category AC-15 | 2 A
Utilisation category DC-13 | 200 VDC
Utilisation category DC-13 | 2 A
Switching element | Contact de rupture
Switching principle | Contact à pression directe avec friction
Material of the contacts, electrical | Cu-Rivets argentés
Inclus dans la livraison
Scope of delivery | Actuator must be ordered separately.
Remarque
Note (General) | Les vis de raccordement peuvent être obturées au moyen de bouchons. (2 bouchons par interrupteur)
Schmersal Canada Ltd., 29 Centennial Road, Unit 1, Orangeville, Ontario L9W 1R1 Canada
Les données et les valeurs ont été soigneusement vérifiées. Les illustrations peuvent être différentes de l'original. Vous trouverez d'avantage de caractéristiques techniques dans les manuels d’instructions. Sous réserve de modifications techniques et errata.
Généré le: 2025-01-05 16 h 31