## Worksheet
BS656-T22
| Concept plateforme avec différents actionneurs Boîtier plastique Large gamme d'organes de commande Etanchéité IP66, IP67 | Réglage des points de commutation Symétrie grâce à l'axe cannelé central Bornier de raccordement central
Exemple de commande
Product type description | BS656-T22
Article number (order number) | 153031630
EAN (European Article Number) | 4030661533148
eCl@ss number, version 12.0 | 27-27-06-01
eCl@ss number, version 11.0 | 27-27-06-01
eCl@ss number, version 9.0 | 27-27-06-01
ETIM number, version 7.0 | EC000030
ETIM number, version 6.0 | EC000030
Homologations - Règlementations
Certificates | cULus CCC
Caractéristiques globales
Standards | EN 620 EN IEC 60947-5-1
Housing material | duroplast
Material of the housing cover | duroplast
Gross weight | 2 790 g
Données générales - Caractéristiques
Number of auxiliary contacts | 2
Number of safety contacts | 2
Classification
Vorschriften | EN ISO 13849-1
Mission time | 20 Year(s)
Classification de sécurité - Sorties de sécurité
B10D Normally-closed contact (NC) | 2 000 000 Operations
Données mécaniques
Mechanical life, minimum | 1 000 000 Operations
Positionierschritte für den Betätiger | 10 °
Données mécaniques – technique de connexion
Cable entry | 2 x M25 x 1,5
Termination | Raccordement par bornes à ressort
Cable section, minimum | 0,5 mm², flexible
Cable section, maximum | 2,5 mm², flexible
Conditions ambiantes
Degree of protection | IP66 IP67
Ambient temperature | -40 ... +70 °C
Protection class | II
Conditions ambiantes - Valeur d'isolation
Rated insulation voltage Ui | 300 V
Rated impulse withstand voltage Uimp | 4 kV
Degree of pollution | 3
Données électriques
Thermal test current | 6 A
Utilisation category AC-15 | 230 VAC
Utilisation category AC-15 | 3 A
Utilisation category DC-13 | 24 VDC
Utilisation category DC-13 | 3 A
Switching principle | contacts à action dépendante
Material of the contacts, electrical | Argent
Schmersal Canada Ltd., 29 Centennial Road, Unit 1, Orangeville, Ontario L9W 1R1 Canada
Les données et les valeurs ont été soigneusement vérifiées. Les illustrations peuvent être différentes de l'original. Vous trouverez d'avantage de caractéristiques techniques dans les manuels d’instructions. Sous réserve de modifications techniques et errata.
Généré le: 2025-03-25 21 h 21