## Worksheet
SSW303HV-2S
| Délai de détection de l'arrêt 2s Contrôleurs d"arrêt de sécurité 3 contacts de sécurité 3 contacts de signalisation | Détection de l"arrêt sans capteur par surveillance de la FEM Raccordement direct de moteurs triphasés • Plage de tension du moteur 0 ... 690 V
Exemple de commande
Product type description | SSW303HV-2S
Article number (order number) | 103037586
EAN (European Article Number) | 4030661546438
eCl@ss number, version 12.0 | 27-37-18-19
eCl@ss number, version 11.0 | 27-37-18-19
eCl@ss number, version 9.0 | 27-37-18-19
ETIM number, version 7.0 | EC001449
ETIM number, version 6.0 | EC001449
Homologations - Règlementations
Certificates | TÜV cULus CCC
Caractéristiques globales
Standards | EN IEC 62061 EN ISO 13849-1 EN IEC 60947-5-1 EN IEC 60947-5-3 EN IEC 60947-5-5 EN IEC 61508 EN IEC 60204-1 EN IEC 60947-1
Climatic stress | EN 60068-2-78
Housing material | Plastique, thermoplastique renforcé de fibres de verre
Gross weight | 500 g
Données générales - Caractéristiques
Wire breakage detection | Oui
Cross-circuit detection | Oui
Feedback circuit | Oui
Automatic reset function | Oui
Earth connection detection | Oui
Integral system diagnostics, status | Oui
Number of auxiliary contacts | 3
Number of LEDs | 5
Number of safety contacts | 3
Classification
Standards | EN ISO 13849-1 EN IEC 61508
Mission time | 20 Year(s)
Common Cause Failure (CCF), minimum | 65
Stop-Category | 0
Classification - Sorties relais
Performance Level, stop 0, up to | e
Category, Stop 0 | 4
Diagnostic Coverage (DC) Level, Stop 0 | ≥ 99 %
PFH value, Stop 0 | 2,00 x 10⁻⁸ /h
Safety Integrity Level (SIL), Stop 0, suitable for applications in | 3
Données mécaniques
Mechanical life, minimum | 10 000 000 Operations
Mounting | Fixation rapide sur rails DIN standards selon DIN EN 60715
Données mécaniques – technique de connexion
Terminal designations | IEC&#x2F;EN 60947-1
Termination | rigide ou flexible Bornes à vis, enfichables
Cable section, minimum | 0,25 mm²
Cable section, maximum | 2,5 mm²
Tightening torque of Clips | 0,6 Nm
Données mécaniques - Dimensions
Width | 45 mm
Height | 120 mm
Depth | 121 mm
Conditions ambiantes
Degree of protection of the enclosure | IP40
Degree of protection of the mounting space | IP54
Degree of protection of clips or terminals | IP20
Ambient temperature | -25 ... +55 °C
Storage and transport temperature | -40 ... +85 °C
Resistance to vibrations | 5 ... 9 Hz, amplitude 3,5 mm
Restistance to shock | 30 g / 11 ms
Conditions ambiantes - Valeur d'isolation
Rated impulse withstand voltage Uimp | 8 kV
Rated impulse withstand voltage Uimp, relay output | 6 kV
Degree of pollution | 2
Données électriques
Operating voltage | 24 VDC -10 % / +20 %
Ripple voltage | 10 %
Type of voltage range | AC
Rated operating voltage | 24 VDC
Rated operating voltage | 24 ... 230 VAC
Rated AC voltage for controls, 50 Hz, minimum | 21,6 VAC
Rated control voltage at AC 50 Hz, maximum | 253 VAC
Rated AC voltage for controls, 60 Hz, minimum | 21,6 VAC
Rated control voltage at AC 60 Hz, maximum | 253 VAC
Electrical power consumption, maximum | 4 W
Electrical power consumption, maximum | 8,5 VA
Contact resistance, maximum | 0,1 Ω
Note (Contact resistance) | à l&apos;état neuf
Drop-out delay in case of &quot;emergency stop&quot;, maximum | 15 ms
Pull-in delay at automatic start (after detecting standstill), approx. | 2 000 ms
Material of the contacts, electrical | AgSn0. + Au, autonettoyant, à guidage forcé
Données électriques - Sorties relais de sécurité
Voltage, Utilisation category AC-15 | 230 VAC
Current, Utilisation category AC-15 | 6 A
Voltage, Utilisation category DC-13 | 24 VDC
Current, Utilisation category DC-13 | 6 A
Switching capacity, minimum | 10 VDC
Switching capacity, minimum | 10 mA
Switching capacity, maximum | 250 VAC
Switching capacity, maximum | 6 A
Données électriques - Entrées numériques
Conduction resistance, maximum | 40 Ω
Données électriques - Sorties relais (contacts auxiliaires)
Switching capacity, maximum | 24 VDC
Switching capacity, maximum | 2 A
Données électriques - Compatibilité électromagnétique (CEM)
EMC rating | Directive CEM
Indication d&apos;état par
Indicated operating states | OUT, vert: validation état de commutation UB: Tension d'alimentation présente ERR: Erreur défaut fonctionnel
Données diverses
Note (applications) | safe contrôleur d&apos;arrêt
Remarque
Note (General) | Des charges inductives (p.ex. relais externe, etc.) doivent être antiparasitées par un dispositif approprié.
Schmersal Canada Ltd., 29 Centennial Road, Unit 1, Orangeville, Ontario L9W 1R1 Canada
Les données et les valeurs ont été soigneusement vérifiées. Les illustrations peuvent être différentes de l'original. Vous trouverez d'avantage de caractéristiques techniques dans les manuels d’instructions. Sous réserve de modifications techniques et errata.
Généré le: 2025-01-05 13 h 28