## Worksheet
ASIM-C-M12-8P-2M
Sortie LED 50 mA de AS-Interface Safety-Input Module compact Intégré dans le répartiteur passif Pour 2 contacts NF sans potentiel Etanchéité IP67
Exemple de commande
Product type description | ASIM-C-M12-8P-2M
Article number (order number) | 103004693
EAN (European Article Number) | 4030661441078
eCl@ss number, version 12.0 | 27-24-26-04
eCl@ss number, version 11.0 | 27-24-26-04
eCl@ss number, version 9.0 | 27-24-26-04
ETIM number, version 7.0 | EC001599
ETIM number, version 6.0 | EC001599
Homologations - Règlementations
Certificates | cULus
Caractéristiques globales
Standards | EN 50295 EN IEC 62061 EN ISO 13849-1 EN IEC 60947-5-1 EN IEC 60947-5-3 EN IEC 60947-5-5 EN IEC 60204-1 EN IEC 60947-1
Housing material | Plastique, thermoplastique
Reaction time, maximum | 1 ms
Duration of risk, maximum | 5 ms
Gross weight | 145 g
Données générales - Caractéristiques
Safety functions | Oui
Integral system diagnostics, status | Oui
Classification
Vorschriften | EN IEC 62061
Performance Level, up to | e
Category | 4
Safety Integrity Level (SIL), suitable for applications in | 3
Mission time | 20 Year(s)
Données mécaniques – technique de connexion
Length of cable | 2 m
Termination | Connecteur femelle M12, 8 pôles, codage A
Material of the cable | Polyuréthane PUR
Données mécaniques - Dimensions
Width | 27,7 mm
Height | 40,5 mm
Depth | 22 mm
Conditions ambiantes
Degree of protection | IP67
Ambient temperature | -20 ... +60 °C
Storage and transport temperature | -25 ... +80 °C
Relative humidity, minimum | 30 %
Relative humidity, maximum | 95 %
Note (Relative humidity) | sans condensation non givrant
Resistance to vibrations | 10 … 57 Hz, amplitude 0,75 mm
Restistance to shock | 30 g / 11 ms
Protection class | III
Conditions ambiantes - Valeur d'isolation
Rated insulation voltage Ui | 32 VDC
Rated impulse withstand voltage Uimp | 0,8 kV
Overvoltage category | III
Degree of pollution | 3
Données électriques - AS-Interface
Rated operating voltage | 26,5 ... 31,6 VDC (Protection against polarity reversal)
AS-i Current consumption, maximum | 90 mA
Données électriques - spécification AS-interface
AS-i Version | V 3.0
AS-i Profile | S-7.B.F.0
AS-i Input, Channel 1 | Bits de données DI 0/DI 1 = transmission de code dynamique
AS-i Input, Channel 2 | Données de bits DI 2/ DI 3 = transmission de code dynamique
AS-i Outputs, DO 0 | Sortie LED
AS-i Outputs, DO 1 … DO 3 | Sans fonction
AS-i Parameter bits, P0 | Surveillance de la communication AS-i
AS-i Parameter bits, P1 ... P3 | Sans fonction
Note (AS-i Parameter bits) | Régler les sorties paramètres sur "1111" (0xF)
AS-i Input module address | 0
Note (AS-i Input module address) | Préréglée sur l'adresse 0, modifiable via le maître AS-Interface ou l’appareil d’adressage portative
Indication d&apos;état par
Note (LED switching conditions display) | (1) LED verte: tension d'alimentation AS-i / adresse esclave = 0 (2) LED rouge: erreur de communication AS-i / adresse esclave = 0 (3) LED jaune: I1 = état entrée de sécurité 1 (4) LED jaune: I2 = état entrée de sécurité 2 (5) LED jaune: o1 = état sortie LED
Schmersal Canada Ltd., 29 Centennial Road, Unit 1, Orangeville, Ontario L9W 1R1 Canada
Les données et les valeurs ont été soigneusement vérifiées. Les illustrations peuvent être différentes de l'original. Vous trouverez d'avantage de caractéristiques techniques dans les manuels d’instructions. Sous réserve de modifications techniques et errata.
Généré le: 2025-03-04 13 h 31