## Worksheet
EWTS321
Manette courte
Exemple de commande
Product type description | EWTS321
Article number (order number) | 101006375
EAN (European Article Number) | 4030661520667
eCl@ss number, version 12.0 | 27-37-12-13
eCl@ss number, version 11.0 | 27-37-12-13
eCl@ss number, version 9.0 | 27-37-12-13
ETIM number, version 7.0 | EC000222
ETIM number, version 6.0 | EC000222
Homologations - Règlementations
Certificates | cULus
Caractéristiques globales
Standards | EN IEC 60947-5-1 EN IEC 60947-1
Versions | Manette
Installation conditions (mechanical) | au choix
Toggle | court
Sealing type | Membrane Joints labiaux Joints plats
Material of the front ring | Aluminium
Material of the toggle | Plastique
Colour of the front ring | Argent
Colour of the handle | gris
Gross weight | 41 g
Données générales - Caractéristiques
Probing possible | Oui
Fully insulated | Oui
Number of plunger | 2
Number of switch positions | 3
Données mécaniques
Unlocking | à gauche: sans déverrouillage de rotation à droite: déverrouillage de rotation
Latching position | à droite
Touch position | à gauche
Mechanical life, minimum | 300 000 Operations
Switching angle, left | 55 °
Switching angle, right | 35 °
Mounting | Bride de montage
Tightening torque of the screw | 0,6 Nm
Données mécaniques - Dimensions
Height | 28 mm
Length x Width x Height | Diamètre d&apos;encastrement Ø: 22 mm
Diameter of the front ring | 29,5 mm
Length of the handle | 28 mm
Mounting diameter | 22,3 mm
Thickness, of the front panel, minimum | 1 mm
Thickness of the front panel, maximum | 6 mm
Spacing | 50 x 50 mm
Conditions ambiantes
Degree of protection | IP65
Ambient temperature | +0 ... +80 °C
Restistance to shock | 30 g / 18 ms
Resistant to vibration | 20 g / 10 ... 150 Hz
Schmersal Canada Ltd., 29 Centennial Road, Unit 1, Orangeville, Ontario L9W 1R1 Canada
Les données et les valeurs ont été soigneusement vérifiées. Les illustrations peuvent être différentes de l'original. Vous trouverez d'avantage de caractéristiques techniques dans les manuels d’instructions. Sous réserve de modifications techniques et errata.
Généré le: 2025-03-21 02 h 45