## Worksheet
AZ 16-STS30-04
Exemple de commande
Product type description | AZ 16-STS30-04
Article number (order number) | 101176950
EAN (European Article Number) | 4030661427102
eCl@ss number, version 12.0 | 27-27-26-06
eCl@ss number, version 11.0 | 27-27-26-06
eCl@ss number, version 9.0 | 27-27-26-06
ETIM number, version 7.0 | EC001487
ETIM number, version 6.0 | EC001487
Caractéristiques globales
Coding level according to EN ISO 14119 | faible
Material of the actuator | Acier inoxydable (V2A)
Gross weight | 1 990 g
Données mécaniques
Door hinge | Gauche
Actuator mounted | À l'intérieur
Inclus dans la livraison
Note (scope of delivery, number and type) | Actionneur y compris la plaque de montage
Scope of delivery of mounting material | 16x Vis
Remarque
Note (General) | Pour les actionneurs montés à l'intérieur, il faut utiliser la plaque de montage MP TG-01 pour fixer la poignée au profilé.
Remarque - Plan d&apos;encombrement
Note | Les dessins cotés sont toujours représentés, vue vers l'interrupteur
Schmersal Canada Ltd., 29 Centennial Road, Unit 1, Orangeville, Ontario L9W 1R1 Canada
Les données et les valeurs ont été soigneusement vérifiées. Les illustrations peuvent être différentes de l'original. Vous trouverez d'avantage de caractéristiques techniques dans les manuels d’instructions. Sous réserve de modifications techniques et errata.
Généré le: 2024-05-04 06 h 03