## Worksheet
AZM300Z-I2-ST-AS-P-DU
| Boîtier plastique Codage individuel pour apprentissage multiple avec technologie RFID Codage ELEVE selon ISO 14119 Convient pour protecteurs pivotants et coulissants 3 sens d'actionnement différents Surveillance de l’électro-aimant Ouverture sous tension | Alimentation de l’électro-aimant 24 VCC (Aux) Conception hygiénique Etanchéité IP69K Interverrouillage de sécurité avec interface AS-i Safety intégrée Codage universel pour apprentissage multiple ou codage individuel par technologie RFID Variantes I avec codage ELEVE selon ISO 14119 2 positions de maintien intégrées
Exemple de commande
Note (Delivery capacity) | Plus disponible!
Product type description | AZM300Z-I2-ST-AS-P-DU
Article number (order number) | 103045603
EAN (European Article Number) | 4030661565279
eCl@ss number, version 12.0 | 27-27-26-03
eCl@ss number, version 11.0 | 27-27-26-03
eCl@ss number, version 9.0 | 27-27-26-03
ETIM number, version 7.0 | EC002593
ETIM number, version 6.0 | EC002593
Homologations - Règlementations
Certificates | TÜV cULus ASi-SaW ECOLAB ANATEL
Caractéristiques globales
Standards | EN IEC 62026-2 EN ISO 13849-1 EN ISO 14119 EN IEC 60947-5-3 EN IEC 61508
Coding | Codage individuel pour apprentissage multiple
Coding level according to EN ISO 14119 | haut
Working principle | RFID
Frequency band RFID | 125 kHz
Transmitter output RFID, maximum | -6 dB/m
Housing material | Plastique, thermoplastique renforcé de fibres de verre, auto-extinguible
Reaction time, maximum | 120 ms
Duration of risk, maximum | 200 ms
Gross weight | 595 g
Données générales - Caractéristiques
Power to unlock | Oui
Solenoid interlock monitored | Oui
Latching | Oui
Manual release | Oui
Safety functions | Oui
Integral system diagnostics, status | Oui
Number of actuating directions | 3
Classification
Vorschriften | EN ISO 13849-1 EN IEC 61508
Classification de sécurité - Fonction d&apos; interverrouillage
Performance Level, up to | e
Category | 4
PFH value | 1,34 x 10⁻⁹ /h
PFD value | 2,34 x 10⁻⁴
Safety Integrity Level (SIL), suitable for applications in | 3
Mission time | 20 Year(s)
Classification de sécurité - Fonction de verrouillage
Performance Level, up to | e
Note (Performance Level) | Information for the safety classification of the guard locking function is documented in the &quot;Operating instructions&quot; or in the &quot;Operation and mounting&quot; instructions.
Données mécaniques
Mechanical life, minimum | 1 000 000 Operations
Note (Mechanical life) | Si utilisé comme butée de porte: > 50.000 manoeuvres (pour protecteurs ≤ 5 kg et vitesse d&apos;attaque ≤ 0,5 m/s)
Angular misalignment between solenoid interlock and actuator, maximum | 2 °
Holding force FZh in accordance with EN ISO 14119 | 1 150 N
Holding force Fmax, maximum | 1 500 N
Latching force, adjustable, position 1 | 25 N
Latching force, adjustable, position 2 | 50 N
Type of the fixing screws | 2x M6
Tightening torque of the fixing screws, minimum | 6 Nm
Tightening torque of the fixing screws, maximum | 7 Nm
Données mécaniques - Distances de commutation selon EN IEC 60947-5-3
Switch distance, typical | 2 mm
Assured switching distance &quot;ON&quot; Sao | 1 mm
Assured switching distance &quot;OFF&quot; Sar | 20 mm
Données mécaniques – technique de connexion
Termination | Connecteur intégré M12, 4 pôles, codage A
Données mécaniques - Dimensions
Length of sensor | 120 mm
Width of sensor | 87,5 mm
Height of sensor | 35 mm
Conditions ambiantes
Degree of protection | IP66 IP67 IP69
Ambient temperature | +0 ... +60 °C
Storage and transport temperature | -10 ... +90 °C
Relative humidity, maximum | 93 %
Note (Relative humidity) | sans condensation non givrant
Resistance to vibrations | 10 … 150 Hz, amplitude 0,35 mm
Restistance to shock | 30 g / 11 ms
Protection class | III
Permissible installation altitude above sea level, maximum | 2 000 m
Conditions ambiantes - Valeur d'isolation
Rated insulation voltage Ui | 32 VDC
Rated impulse withstand voltage Uimp | 0,8 kV
Overvoltage category | III
Degree of pollution | 3
Données électriques
Time to readiness, maximum | 5 000 ms
Données électriques - AS-Interface
Rated operating voltage | 18 ... 31,6 VDC (Protection against polarity reversal)
AS-i Current consumption, maximum | 100 mA
Données électriques - spécification AS-interface
AS-i Specification | Safety-esclave
AS-i Version | V 3.0
AS-i Profile | S-7.B.F.E
AS-i Input, Channel 1 | Bits de données DI 0/DI 1 = transmission de code dynamique
AS-i Input, Channel 2 | Données de bits DI 2/ DI 3 = transmission de code dynamique
AS-i Outputs, DO 0 | Commande de la bobine
AS-i Outputs, DO 1 | Sans fonction
AS-i Outputs, DO 2 | Sans fonction
AS-i Outputs, DO 3 | Sans fonction
AS-i Parameter bits, P0 | Protecteur fermé et peut être verrouillé
AS-i Parameter bits, P1 | Interverrouillage verrouillé
AS-i Parameter bits, P2 | Tension auxiliaire présente
AS-i Parameter bits, P3 | Défaut composant (FID)
Note (AS-i Parameter bits) | Régler les sorties paramètres sur "1111" (0xF) FID: défaut périphérie
AS-i Input module address | 0
Note (AS-i Input module address) | Préréglée sur l'adresse 0, modifiable via le maître AS-Interface ou l’appareil d’adressage portative
Données électriques - Tension auxiliaire (Aux):
Operating voltage | 24 VDC -15 % / +10 % (stabilised PELV power supply)
Current consumption | 300 mA
Rated operating voltage | 24 VDC
Fuse rating | 4 A
Données électriques - Commande de l&apos;électroaimant IN
Magnet switch-on time | 100 %
Indication d&apos;état par
Note (LED switching conditions display) | (1) LED verte/rouge (LED AS-i bicolore): tension d'alimentation / erreur de communication / adresse esclave = 0 / défaut périphérique détecté / défaut appareil détecté / protection antifraude active (2) LED jaune: État de l'appareil (état d'autorisation) (3) LED rouge: défaut de l'appareil
Affectation des broches
PIN 1 | AS-Interface +
PIN 2 | Aux - (P)
PIN 3 | AS-Interface -
PIN 4 | Aux + (P)
Inclus dans la livraison
Scope of delivery | Actuator must be ordered separately.
Accessoires
Recommendation (actuator) | AZ/AZM300-B1
Remarque
Note (General) | Pour les portes affleurant l’encadrement de la porte, la plaque de montage MP-AZ/AZM300+-1 (disponible en option) peut être utilisée. Pour les portes en verre et en Makrolon, le kit de montage MS-AZ/AZM300-B1-1 (disponible en option) peut être utilisé. Le protecteur déverrouillé peut être verrouillé à nouveau tant que l'actionneur reste inséré dans interverrouillage de sécurité Les sorties de sécurité étant activées de nouveau, le protecteur ne doit pas être ouvert.
Note voltage AUX DC | stabilised PELV power supply
Schmersal Canada Ltd., 29 Centennial Road, Unit 1, Orangeville, Ontario L9W 1R1 Canada
Les données et les valeurs ont été soigneusement vérifiées. Les illustrations peuvent être différentes de l'original. Vous trouverez d'avantage de caractéristiques techniques dans les manuels d’instructions. Sous réserve de modifications techniques et errata.
Généré le: 2025-01-19 14 h 21