## Worksheet
Z4V10H 332-11Y-M20
| 1 Entrée de câble M 20 x 1.5 Boîtier métallique Large gamme d'organes de commande Excellente résistance à l"essence et à l"huile 40 mm x 76 mm x 40 mm Organes de commande réglables de 4 x 90° Grande course d"ouverture de contact | Répétitivité élevée des points de commutation Contacts en argent massif doré Système à rupture brusque avec accumulation magnétique Système de contacts séparé du système de rupture, par conséquent un point de commutation constant, indépendant de l"usure du contact Forme selon EN 50041 utilisable pour des fonctions de positionnement uniquement Réglage du levier par crans de 10°
Exemple de commande
Note (Delivery capacity) | Plus disponible!
Product type description | Z4V10H 332-11Y-M20
Article number (order number) | 101161686
EAN (European Article Number) | 4030661196510
eCl@ss number, version 12.0 | 27-27-06-01
eCl@ss number, version 11.0 | 27-27-06-01
eCl@ss number, version 9.0 | 27-27-06-01
ETIM number, version 7.0 | EC000030
ETIM number, version 6.0 | EC000030
Homologations - Règlementations
Certificates | CCC
Caractéristiques globales
Standards | BG-GS-ET-15 EN IEC 60947-5-1
Housing construction form | Construction normée
Actuator type to EN 50041 | D
Housing material | alliage léger,injecté
Housing coating material | laquée
Lever material | métal
Material of the rod | Plastique
Gross weight | 270 g
Données générales - Caractéristiques
Number of auxiliary contacts | 1
Number of safety contacts | 1
Classification
Vorschriften | EN ISO 13849-1
Mission time | 20 Year(s)
Classification de sécurité - Sorties de sécurité
B10D Normally-closed contact (NC) | 20 000 000 Operations
Données mécaniques
Actuating element | Levier antenne
Mechanical life, minimum | 30 000 000 Operations
Contact opening | > 2 x 1,25 mm (course totale)
Actuating speed, minimum | 10 mm/min
Actuating torque, minimum | 0,4 Nm
Repeat accuracy of switching points | 0,02 mm
Données mécaniques – technique de connexion
Termination | Raccord fileté M20 x 1.5
Cable section, minimum | 1,5 mm²
Cable section, maximum | 2,5 mm²
Note | Toutes les indications relatives à la section du câble sont embouts compris.
Données mécaniques - Connecteur côté B
Connector typ | connecteur femelle
Données mécaniques - Dimensions
Length x Width x Height | Hauteur du capteur: 111 mm (sans tige)
Length of sensor | 52 mm
Width of sensor | 40 mm
Conditions ambiantes
Degree of protection | IP65 IP67
Ambient temperature | -30 ... +80 °C
Conditions ambiantes - Valeur d'isolation
Rated insulation voltage Ui | 500 V
Rated impulse withstand voltage Uimp | 4 kV
Données électriques
Thermal test current | 6 A
Required rated short-circuit current | 1 000 A
Utilisation category AC-15 | 230 VAC
Utilisation category AC-15 | 2,5 A
Switching element | Contact NO, contact NF
Switching principle | Rupture brusque
Bounce duration, maximum | 2,5 ms
Maximale Schalthäufigkeit | 3 000 /h
Switchover time, minimum | 1,5 ms
Material of the contacts, electrical | argent, doré
Schmersal Canada Ltd., 29 Centennial Road, Unit 1, Orangeville, Ontario L9W 1R1 Canada
Les données et les valeurs ont été soigneusement vérifiées. Les illustrations peuvent être différentes de l'original. Vous trouverez d'avantage de caractéristiques techniques dans les manuels d’instructions. Sous réserve de modifications techniques et errata.
Généré le: 2025-02-09 04 h 30