## Worksheet
ACTIONNEUR AZ 335/355-B5
Convient particulièrement pour les portes coulissantes
Exemple de commande
Note (Delivery capacity) | Plus disponible!
Product type description | ACTIONNEUR AZ 335/355-B5
Article number (order number) | 101151755
EAN (European Article Number) | 4030661163550
eCl@ss number, version 12.0 | 27-27-26-06
eCl@ss number, version 11.0 | 27-27-26-06
eCl@ss number, version 9.0 | 27-27-26-06
ETIM number, version 7.0 | EC001487
ETIM number, version 6.0 | EC001487
Caractéristiques globales
Gross weight | 39 g
Données mécaniques
Actuating radius, minimum | 700 mm
Actuator | angulaire
Remarque
Note (General) | L'axe de rotation de la charnière doit être 52,7 mm plus haut que la face supérieure de l'interrupteur de sécurité Rayon d'actionnement min. pour protecteurs pivotants sur le côté étroit de l'actionneur 700 mm Rayon d'actionnement min. pour protecteurs pivotants sur le côté large de l'actionneur 900 mm
Schmersal Canada Ltd., 29 Centennial Road, Unit 1, Orangeville, Ontario L9W 1R1 Canada
Les données et les valeurs ont été soigneusement vérifiées. Les illustrations peuvent être différentes de l'original. Vous trouverez d'avantage de caractéristiques techniques dans les manuels d’instructions. Sous réserve de modifications techniques et errata.
Généré le: 2025-01-13 07 h 19