## Worksheet
MS 330-11Y-M20-1366
| Boîtier métallique Durée de vie élevée 40 mm x 76 mm x 40 mm ( composant de base) Convient pour une vitesse d'attaque basse | 1 Entrée de câble M 20 x 1.5 sans silicones mise en œuvre éprouvée dans les centrales électriques
Exemple de commande
Product type description | MS 330-11Y-M20-1366
Article number (order number) | 131164485
EAN (European Article Number) | 8905236107085
eCl@ss number, version 12.0 | 27-27-06-01
eCl@ss number, version 11.0 | 27-27-06-01
eCl@ss number, version 9.0 | 27-27-06-01
ETIM number, version 7.0 | EC000030
ETIM number, version 6.0 | EC000030
Homologations - Règlementations
Certificates | CCC
Caractéristiques globales
Standards | EN IEC 60947-5-1
Working principle | mécanique
Slide form | Sphère
Housing material | Fonte d&apos;alliage métallique léger, laqué
Housing coating material | laquée
Gross weight | 225 g
Données générales - Caractéristiques
Number of normally closed (NC) | 1
Number of normally open (NO) | 1
Classification de sécurité - Sorties de sécurité
B10D Normally-closed contact (NC) | 20 000 000 Operations
Données mécaniques
Actuating element | Poussoir
Roller material | Laiton
Mechanical life, minimum | 30 000 000 Operations
Actuating angle | 20 °
Actuating force, minimum | 17,5 N
Contact opening | 2 x 0,5 mm
Actuating speed, minimum | 1 mm/min
Repeat accuracy of switching points | 0,02 mm
Données mécaniques – technique de connexion
Termination | Raccord fileté M20 x 1.5
Cable section, minimum | 1,5 mm²
Cable section, maximum | 2,5 mm²
Note | Toutes les indications relatives à la section du câble sont embouts compris.
Wire cross-section | 13 AWG
Données mécaniques - Dimensions
Length of sensor | 40 mm
Width of sensor | 40 mm
Height of sensor | 87 mm
Diameter of the Plunger | 9 mm
Conditions ambiantes
Degree of protection | IP65
Ambient temperature | -30 ... +160 °C
Restistance to shock | 50 g / 6 ms
Conditions ambiantes - Valeur d'isolation
Rated insulation voltage Ui | 250 VAC
Rated impulse withstand voltage Uimp | 4 kV
Données électriques
Thermal test current | 6 A
Utilisation category AC-15 | 230 VAC
Utilisation category AC-15 | 2,5 A
Switching element | Contact NO, contact NF
Note (Switching element) | Ponts de contact isolés galvaniquement
Switching principle | Rupture brusque
Bounce duration, maximum | 1,5 ms
Switchover time, maximum | 10 ms
Material of the contacts, electrical | Argent
Remarque
Note (General) | Éviter l'actionnement latéral afin de ne pas réduire la durée de vie de l'interrupteur de position.
Schmersal Canada Ltd., 29 Centennial Road, Unit 1, Orangeville, Ontario L9W 1R1 Canada
Les données et les valeurs ont été soigneusement vérifiées. Les illustrations peuvent être différentes de l'original. Vous trouverez d'avantage de caractéristiques techniques dans les manuels d’instructions. Sous réserve de modifications techniques et errata.
Généré le: 2025-05-30 19 h 28