## Worksheet
RSS 36-I1-D-R
| Codage individuel par technologie RFID Codage ELEVE selon ISO 14119 1 x Câble de raccordement 8 pôles actionnement latéral Boîtier plastique Protection antifraude en fonction des besoins par la technologie RFID | Attaque en oblique possible 106,3 mm x 25 mm x 22 mm Répétitivité élevée des points de commutation 2 sorties de sécurité à commutation p, protégées contre les courts-circuits Surveillance "courts-circuits transversaux", "rupture de câble", "tension parasitaire" intégrée pour les câbles de sécurité jusqu'à l'armoire de commande
Exemple de commande
Note (Delivery capacity) | Plus disponible!
Product type description | RSS 36-I1-D-R
Article number (order number) | 101218842
EAN (European Article Number) | 4030661416410
eCl@ss number, version 12.0 | 27-27-46-01
eCl@ss number, version 11.0 | 27-27-24-03
eCl@ss number, version 9.0 | 27-27-24-03
ETIM number, version 7.0 | EC001829
ETIM number, version 6.0 | EC001829
Homologations - Règlementations
Certificates | TÜV cULus ECOLAB FCC IC ANATEL
Caractéristiques globales
Standards | EN ISO 13849-1 EN IEC 60947-5-3 EN IEC 61508
Coding | Codage individuel
Coding level according to EN ISO 14119 | haut
Working principle | RFID
Frequency band RFID | 125 kHz
Transmitter output RFID, maximum | -6 dB/m
Housing construction form | Bloc
Installation conditions (mechanical) | non affleuré
Sensor topology | Connexion en série
Housing material | Plastique, thermoplastique renforcé de fibres de verre
Reaction time, maximum | 100 ms
Duration of risk, maximum | 200 ms
Reaction time, switching off safety outputs via actuator, maximum | 100 ms
Reaction time, switching off safety outputs via safety inputs, maximum | 0,5 ms
Gross weight | 80 g
Données générales - Caractéristiques
Latching | Oui
Diagnostic output | Oui
Short circuit detection | Oui
Cross-circuit detection | Oui
Series-wiring | Oui
Safety functions | Oui
Cascadable | Oui
Integral system diagnostics, status | Oui
Number of LEDs | 3
Number of semi-conductor outputs with signaling function | 1
Number of fail-safe digital outputs | 2
Classification
Vorschriften | EN ISO 13849-1 EN IEC 61508
Performance Level, up to | e
Category | 4
PFH value | 2,70 x 10⁻¹⁰ /h
PFD value | 2,10 x 10⁻⁵
Safety Integrity Level (SIL), suitable for applications in | 3
Mission time | 20 Year(s)
Données mécaniques
Actuating panels | latéral
Active area | latéral
Mechanical life, minimum | 1 000 000 Operations
Note (Mechanical life) | Vitesse d'attaque < 0,25 m/s Manœuvres pour les protecteurs ≤ 5 kg
Latching force, approx. | 18 N
Mounting | Pour le montage des capteurs et pour la fixation latérale de l'actionneur, il suffit d'utiliser des vis longues de 25 mm. Si l'actionneur est monté verticalement et si des rondelles sont utilisées, il est recommandé d'utiliser des vis longues de 30 mm.
Type of the fixing screws | 2x M4 (cylinder head screws with washers DIN 125A / form A)
Tightening torque of the fixing screws, minimum | 2,2 Nm
Tightening torque of the fixing screws, maximum | 2,5 Nm
Données mécaniques - Distances de commutation selon EN IEC 60947-5-3
Switch distance, typical | 12 mm
Assured switching distance &quot;ON&quot; Sao | 10 mm
Assured switching distance &quot;OFF&quot; Sar | 16 mm
Hysteresis (Switching distance), maximum | 2 mm
Repeat accuracy R | 0,5 mm
Note (Repeat accuracy R) | Décalage latéral: le côté long permet un décalage en hauteur max. (x) entre le capteur et l'actionneur de 8 mm (p.ex. suite aux erreurs de montage ou au désalignement du protecteur). Le décalage transversal (y) s'élève à max. ± 18 mm (voir dessin: principe de fonctionnement). Distance min. entre deux systèmes de capteur 100 mm
Données mécaniques – technique de connexion
Note (length of the sensor chain) | Cable length and cross-section change the voltage drop dependiing on the output current
Note (series-wiring) | Unlimited number of devices, oberserve external line fusing, max. 31 devices in case of serial diagnostic SD
Length of cable | 2 m
Termination | Câble (Y-UL 2517), 8 pôles
Cable section, maximum | 8 x 0,35 mm²
Wire cross-section | 22 AWG
Cable type | LiYY
Données mécaniques - Dimensions
Length of sensor | 22 mm
Width of sensor | 106,3 mm
Height of sensor | 25 mm
Conditions ambiantes
Degree of protection | IP65 IP67 IP69
Ambient temperature | -28 ... +70 °C
Storage and transport temperature | -28 ... +85 °C
Relative humidity, maximum | 93 %
Note (Relative humidity) | sans condensation non givrant
Resistance to vibrations | 10…55 Hz, amplitude 1 mm
Restistance to shock | 30 g / 11 ms
Protection class | III
Permissible installation altitude above sea level, maximum | 2 000 m
Conditions ambiantes - Valeur d'isolation
Rated insulation voltage Ui | 32 VDC
Rated impulse withstand voltage Uimp | 0,8 kV
Overvoltage category | III
Degree of pollution | 3
Données électriques
Operating voltage | 24 VDC -15 % / +10 %
Operating current, minimum | 0,5 mA
No-load supply current I0, typical | 35 mA
Rated operating voltage | 24 VDC
Operating current | 600 mA
Required rated short-circuit current | 100 A
Time to readiness, maximum | 2 000 ms
Switching frequency, maximum | 1 Hz
Utilisation category DC-12 | 24 VDC / 0,05 A
Electrical fuse rating, maximum | 2 A
Données électriques - Entrées de sécurité tout-ou-rien
Designation, Safety inputs | X1 and X2
Current consumption of the safety inputs | 5 mA
Test pulse duration, maximum | 1 ms
Test pulse interval, minimum | 100 ms
Classification ZVEI CB24I, Sink | C1
Classification ZVEI CB24I, Source | C1 C2 C3
Données électriques - Sorties de sécurité
Designation, Safety outputs | Y1 et Y2
Rated operating current (safety outputs) | 250 mA
Output current, (fail-safe output), maximum | 0,25 A
Design of control elements | protégé contre les courts-circuits, commutation P
Voltage drop Ud, maximum | 1 V
Leakage current Ir, maximum | 0,5 mA
Voltage, Utilisation category DC-12 | 24 VDC
Current, Utilisation category DC-12 | 0,25 A
Voltage, Utilisation category DC-13 | 24 VDC
Current, Utilisation category DC-13 | 0,25 A
Test pulse interval, typical | 1000 ms
Test pulse duration, maximum | 0,3 ms
Classification ZVEI CB24I, Source | C2
Classification ZVEI CB24I, Sink | C1 C2
Données électriques - Sortie diagnostique &quot;OUT&quot;
Designation, Diagnostic outputs | OUT
Design of control elements | protégé contre les courts-circuits, commutation P
Voltage drop Ud, maximum | 2 V
Voltage, Utilisation category DC-12 | 24 VDC
Current, Utilisation category DC-12 | 0,05 A
Voltage, Utilisation category DC-13 | 24 VDC
Current, Utilisation category DC-13 | 0,05 A
Données électriques - Compatibilité électromagnétique (CEM)
Interfering radiation | IEC 61000-6-4
Indication d&apos;état par
Note (LED switching conditions display) | LED jaune: état de fonctionnement LED verte: tension d'alimentation LED rouge: défaut
Affectation des broches
PIN 1 | 1A1 Ue: (1)
PIN 2 | X1 Entrée de sécurité 1
PIN 3 | A2 GND bleu
PIN 4 | Y1 Sortie de sécurité 1 Noir
PIN 5 | OUT Sortie diagnostic "OUT" OUT gris
PIN 6 | X2 Entrée de sécurité 2 Violet
PIN 7 | Y2 Sortie de sécurité 2 rouge
PIN 8 | IN sans fonction Rose
Inclus dans la livraison
Scope of delivery | Actuator must be ordered separately.
Accessoires
Recommendation (actuator) | RST 36-1 RST 36-1-R
Recommended safety switchgear | PROTECT PSC1 SRB-E-301ST SRB-E-201LC
Remarque
Note (General) | Lors du codage individuel, un actionneur RST est appris par une routine simple pendant la mise en service, de sorte que toute forme de fraude au moyen d'un actionneur de rechange soit exclue en permanence. Exigences pour le module de sécurité: Entrée de sécurité à 2 canaux, adaptée pour les capteurs à commutation P avec fonction NO. Le module de sécurité doit tolérer les tests fonctionnels internes des capteurs provoquant des micro-coupures cycliques de la sortie du capteur pendant max. 0,5 ms. Le module de sécurité ne doit pas être équipé d'une détection des courts-circuits transversaux.
Schmersal Canada Ltd., 29 Centennial Road, Unit 1, Orangeville, Ontario L9W 1R1 Canada
Les données et les valeurs ont été soigneusement vérifiées. Les illustrations peuvent être différentes de l'original. Vous trouverez d'avantage de caractéristiques techniques dans les manuels d’instructions. Sous réserve de modifications techniques et errata.
Généré le: 2025-03-12 23 h 10