## Worksheet
DHS-150-BKBU-R
pour des portes avec charnière à droite
Exemple de commande
Product type description | DHS-150-BKBU-R
Article number (order number) | 137000625
EAN (European Article Number) | 8905236107603
eCl@ss number, version 12.0 | 27-27-26-06
eCl@ss number, version 11.0 | 27-27-26-06
eCl@ss number, version 9.0 | 27-27-26-06
ETIM number, version 7.0 | EC001487
ETIM number, version 6.0 | EC001487
Caractéristiques globales
Housing coating material | laquée
Material | Acier
Material of the operators | Plastique
Material of the mounting plate | steel
Material of the handle | Plastique
Gross weight | 2 000 g
Données mécaniques
Mechanical life, minimum | 1 000 000 Operations
Door hinge | Droite
Actuating force, minimum | 50 N
Note (Actuating force) | The actuating force corresponds at least to the specified latching force of the solenoid interlock.Depending on the installation situation and the condition of the door, this can be higher.
Actuator mounted | À l'extérieur
Données mécaniques - Dimensions
Length of the actuator | 60 mm
Width of the actuator | 194,2 mm
Height of the actuator | 71,8 mm
Conditions ambiantes
Ambient temperature | -25 ... +55 °C
Inclus dans la livraison
Scope of delivery | Actuator must be ordered separately. L'interverrouillage de sécurité n'est pas compris dans la livraison.
Scope of delivery of mounting material | 2x Vis de sécurité indémontables
Remarque
Note (Emergency release) | Montage uniquement à l'extérieur de la zone dangereuse
Schmersal Canada Ltd., 29 Centennial Road, Unit 1, Orangeville, Ontario L9W 1R1 Canada
Les données et les valeurs ont été soigneusement vérifiées. Les illustrations peuvent être différentes de l'original. Vous trouverez d'avantage de caractéristiques techniques dans les manuels d’instructions. Sous réserve de modifications techniques et errata.
Généré le: 2024-12-31 10 h 39