## Worksheet
ZSM476E-02-024
réarmement électrique à distance Boîtier plastique Fonction de commutation avec maintien avec bornes à vis et colliers sertis pour le raccordement des conducteurs avec faible force d'actionnement et course de prédéclenchement Système à rupture brusque
Exemple de commande
Product type description | ZSM476E-02-024
Article number (order number) | 157000548
eCl@ss number, version 12.0 | 27-27-06-01
eCl@ss number, version 11.0 | 27-27-06-01
eCl@ss number, version 9.0 | 27-27-06-01
ETIM number, version 7.0 | EC000030
ETIM number, version 6.0 | EC000030
Homologations - Règlementations
Certificates | CE CCC UL UKCA
Caractéristiques globales
Standards | EN IEC 62061 EN 81-20/-50 EN IEC 60947-5-1 EN IEC 60947-5-3 EN IEC 60947-5-5 EN IEC 60204-1 EN IEC 60947-1
Housing construction form | rectangulaire
Housing material | Plastique, thermoplastique renforcé de fibres de verre, auto-extinguible
Gross weight | 125 g
Données générales - Caractéristiques
Suitable for elevators | Oui
Safety functions | Oui
Number of safety contacts | 2
Classification de sécurité - Sorties de sécurité
B10D Normally-closed contact (NC) | 50 000 Operations
Données mécaniques
Actuating element | Poussoir
Latching position | en bas
Mechanical life, minimum | 50 000 Operations
Actuating force, minimum | 3 N
Données mécaniques – technique de connexion
Termination | Bornes à vis
Cable section, minimum | 0,5 mm²
Cable section, maximum | 1,5 mm²
Données mécaniques - Dimensions
Length of sensor | 108 mm
Width of sensor | 41 mm
Height of sensor | 33,2 mm
Conditions ambiantes
Degree of protection | IP65
Ambient temperature | -25 ... +50 °C
Conditions ambiantes - Valeur d'isolation
Rated insulation voltage Ui | 250 VAC
Rated impulse withstand voltage Uimp | 4 kV
Données électriques
Thermal test current | 10 A
Utilisation category AC-15 | 230 VAC
Utilisation category AC-15 | 4 A
Utilisation category DC-13 | 24 VDC
Utilisation category DC-13 | 4 A
Switching element | Contact de rupture
Switching principle | Magnet Snap Action Latching Electromagnetic reset
Material of the contacts, electrical | Argent
Données électriques - Commande de l&apos;électroaimant IN
Operating voltage | 24 VDC -15 % / +10 %
Rated operating voltage | 24 VDC
Switch-on time, maximum | 2 s
Off-duty time, minimum | 65 s
Magnet switch-on time | 3 %
Pulse current at VDC | 2,3 A -15%
Schmersal Canada Ltd., 29 Centennial Road, Unit 1, Orangeville, Ontario L9W 1R1 Canada
Les données et les valeurs ont été soigneusement vérifiées. Les illustrations peuvent être différentes de l'original. Vous trouverez d'avantage de caractéristiques techniques dans les manuels d’instructions. Sous réserve de modifications techniques et errata.
Généré le: 2024-07-11 20 h 09