## Worksheet
PWR-20M-SET
Avec gaine PVC rouge Prêt à monter
Exemple de commande
Product type description | PWR-20M-SET
Article number (order number) | 103003866
EAN (European Article Number) | 4030661431314
eCl@ss number, version 12.0 | 23-17-06-01
eCl@ss number, version 11.0 | 23-17-06-01
eCl@ss number, version 9.0 | 23-17-06-01
ETIM number, version 7.0 | EC011141
ETIM number, version 6.0 | EC001471
Caractéristiques globales
Gross weight | 1 120 g
Données mécaniques - Dimensions
Length x Width x Height | Gaine PVC: 2 mm
Length of the pull wire | 20 m
Diameter of the pull wire | 5 mm
Inclus dans la livraison
Scope of delivery | 2x serres-câble 3 mm, NIRO 1x cosse-coeur 3 mm, NIRO 1x Eyebolt NIRO M8x70 and hexagon nut Câble acier, 1x 20 m
Schmersal Canada Ltd., 29 Centennial Road, Unit 1, Orangeville, Ontario L9W 1R1 Canada
Les données et les valeurs ont été soigneusement vérifiées. Les illustrations peuvent être différentes de l'original. Vous trouverez d'avantage de caractéristiques techniques dans les manuels d’instructions. Sous réserve de modifications techniques et errata.
Généré le: 2024-05-26 18 h 19