## Worksheet
EX-BNS 250-12Z-2187-3GD
Protection antidéflagrante pour les zones ATEX 2 et 22 Boîtier plastique Permet un jeu mécanique pas d"usure mécanique comme équipement électrique simple pour les circuits électriques intrinsèquement sûrs (Ex i) jusqu'à Zone Ex 1 et 21 64 mm x 29,5 mm x 15,5 mm (y compris boîtier de protection)
Exemple de commande
Product type description | EX-BNS 250-12Z-2187-3GD
Article number (order number) | 103045528
EAN (European Article Number) | 4030661565163
eCl@ss number, version 12.0 | 27-27-44-01
eCl@ss number, version 11.0 | 27-27-24-02
eCl@ss number, version 9.0 | 27-27-24-02
ETIM number, version 7.0 | EC002544
ETIM number, version 6.0 | EC002544
Homologations - Règlementations
Certificates | CCC-EX
Protection antidéflagrante
Explosion protection: regulations | EN IEC 60079-0 EN IEC 60079-15 EN 60079-31
Explosion protection zones | 2 22
Explosion protection category | 3G 3D
Explosion protection designation | EX II 3G Ex nC IIC T6 Gc X EX II 3D Ex tc IIIC T80°C Dc X
Manufacturer declaration | ATEX Zone 2 et 22
Caractéristiques globales
Housing construction form | Bloc
Installation conditions (mechanical) | non affleuré
Housing material | Plastique, thermoplastique renforcé de fibres de verre
Gross weight | 113 g
Données générales - Caractéristiques
Coding | Oui
Prerequisite evaluation unit | Oui
Number of normally closed (NC) | 2
Number of normally open (NO) | 1
Number of cable wires | 6
Classification
Standards | EN ISO 13849-1
Mission time | 20 Year(s)
Classification de sécurité - Sorties de sécurité
B10D- Value Normally-closed contact/Normally open contact (NC/NO) | 25 000 000 Operations
Données mécaniques
Actuating element | Aimant
Impact energy, maximum | 7 J
Direction of motion | Frontale par rapport à la face active
Données mécaniques - Distances de commutation selon EN IEC 60947-5-3
Assured switching distance &quot;ON&quot; Sao | 4 mm
Assured switching distance &quot;OFF&quot; Sar | 14 mm
Données mécaniques – technique de connexion
Length of cable | 1 m
Termination | Câble
Wire cross-section | 0,25 mm2
Wire cross-section | 23 AWG
Material of the Cable mantle | PVC
Données mécaniques - Dimensions
Length of sensor | 13 mm
Width of sensor | 33 mm
Height of sensor | 25 mm
Conditions ambiantes
Degree of protection | IP67
Ambient temperature | -25 ... +70 °C
Storage and transport temperature | -25 ... +70 °C
Resistance to vibrations | 10…55 Hz, amplitude 1 mm
Restistance to shock | 30 g / 11 ms
Données électriques
Switching voltage, maximum | 24 VDC
Switching current, maximum | 0,1 A
Switching capacity, maximum | 1 W
Switching element | 1 contact NO, 2 contacts NF
Switching frequency, maximum | 5 Hz
Données électriques - Sortie numérique
Design of control elements | Autres, contact Reed
Inclus dans la livraison
Scope of delivery | Actuator must be ordered separately.
Accessoires
Recommendation (actuator) | EX-BPS 250-3G/D
Recommended safety switchgear | SRB-E-301ST SRB-E-201LC
Remarque
Note (General) | Symboles des contacts, protecteur fermé. La configuration des contacts pour les versions avec ou sans LED est identique.
Schmersal Canada Ltd., 29 Centennial Road, Unit 1, Orangeville, Ontario L9W 1R1 Canada
Les données et les valeurs ont été soigneusement vérifiées. Les illustrations peuvent être différentes de l'original. Vous trouverez d'avantage de caractéristiques techniques dans les manuels d’instructions. Sous réserve de modifications techniques et errata.
Généré le: 2025-01-10 19 h 34