## Worksheet
EX-SLC440-ER-0970-14-H
EX-Zone 1 et 21 Résolution 14 et 30 mm Portée jusqu'à 20 m Redémarrage automatique Surveillance du contacteur Codage des faisceaux
Exemple de commande
Product type description | EX-SLC440-ER-0970-14-H
Article number (order number) | 103047655
EAN (European Article Number) | 4030661619354
eCl@ss number, version 12.0 | 27-27-27-04
eCl@ss number, version 11.0 | 27-27-27-04
eCl@ss number, version 9.0 | 27-27-27-04
ETIM number, version 7.0 | EC002549
ETIM number, version 6.0 | EC002549
Homologations - Règlementations
Certificates | ATEX
Protection antidéflagrante
Explosion protection: regulations | EN IEC 60079-0 EN 60079-1 EN 60079-28 EN 60079-31
Explosion protection zones | 1 21
Explosion protection category | 2G 2D
Explosion protection designation | EX II 2G Ex db op is IIA T6 Gb EX II 2D Ex op is tb IIIC T80°C Db
Caractéristiques globales
Standards | EN IEC 61496-2 EN IEC 62061 EN ISO 13849-1 EN IEC 61496-1
Housing material | Shatterproof glass
Reaction time, maximum | 20 ms
Reaction time with beam coding A, maximum | 27 ms
Données générales - Caractéristiques
Restart interlock (manual reset) | Oui
Contactor control integrated | Oui
Beam coding available | Oui
Blanking function | Oui
7-segment display | Oui
Integral system diagnostics, status | Oui
Integral system diagnostics | Oui
Number of fail-safe digital outputs | 2
Number of beams | 96
Classification
Standards | EN ISO 13849-1 EN IEC 62061
Performance Level, up to | e
Category | 4
PFH value | 5,14 x 10⁻⁹ /h
Safety Integrity Level (SIL), suitable for applications in | 3
Mission time | 20 Year(s)
Safety type in accordance with IEC 61496-1 | 4
Données mécaniques
Range, protection field, minimum | 3 m
Range, protection field, maximum | 10 m
Wave length of the laserdiode | 850 nm
Données mécaniques – technique de connexion
Termination | Connecteur
Terminal connector, Recipient | Connecteur intégré M12, 8 pôles
Terminal, Connector, Transmitter | Connecteur intégré M12, 4 pôles
Données mécaniques - Dimensions
Width of sensor | 100 mm
Conditions ambiantes
Degree of protection | IP66
Ambient temperature | -25 ... +50 °C
Storage and transport temperature | -25 ... +70 °C
Données électriques
Switching voltage OSSD, HIGH signal | 24 V
Données électriques - Sorties de sécurité
Output current, (fail-safe output), maximum | 0,25 A
Design of control elements | protégé contre les courts-circuits, commutation P
Inclus dans la livraison
Scope of delivery | Kit avec 2 équerres de montage
Accessoires
Recommended safety switchgear | SRB-E 301
Remarque
Note (General) | Im En cas de défaillance (interruption de l’alimentation 0 V), le courant de fuite max. est de 1 mA.
Schmersal Canada Ltd., 29 Centennial Road, Unit 1, Orangeville, Ontario L9W 1R1 Canada
Les données et les valeurs ont été soigneusement vérifiées. Les illustrations peuvent être différentes de l'original. Vous trouverez d'avantage de caractéristiques techniques dans les manuels d’instructions. Sous réserve de modifications techniques et errata.
Généré le: 2024-12-13 22 h 26