## Worksheet
TV12H 235-11Z-M20
| 1 Entrée de câble M 20 x 1.5 Boîtier métallique Large gamme d'organes de commande Excellente résistance à l"essence et à l"huile | 30 mm x 63,5 mm x 30 mm Organes de commande réglables de 4 x 90° Cotes de montage selon EN 50047 Réglage du levier par crans de 10°
Exemple de commande
Note (Delivery capacity) | Plus disponible!
Product type description | TV12H 235-11Z-M20
Article number (order number) | 101161597
EAN (European Article Number) | 4030661195841
eCl@ss number, version 12.0 | 27-27-06-01
eCl@ss number, version 11.0 | 27-27-06-01
eCl@ss number, version 9.0 | 27-27-06-01
ETIM number, version 7.0 | EC000030
ETIM number, version 6.0 | EC000030
Homologations - Règlementations
Certificates | cULus CCC
Caractéristiques globales
Standards | BG-GS-ET-15 EN ISO 13849-1 EN IEC 60947-5-1
Housing construction form | Construction normée
Actuator type to EN 50047 | A
Housing material | Métal, zamac injecté
Lever material | métal
Gross weight | 205 g
Données générales - Caractéristiques
Safety functions | Oui
Number of auxiliary contacts | 1
Number of safety contacts | 1
Classification
Vorschriften | EN ISO 13849-1
Mission time | 20 Year(s)
Classification de sécurité - Sorties de sécurité
B10D Normally-closed contact (NC) | 20 000 000 Operations
Données mécaniques
Actuating element | tête rotatif à levier à galet
Roller material | Plastique
Mechanical life, minimum | 20 000 000 Operations
Actuating speed, minimum | 4 122 mm/min
Actuating speed, maximum | 1 m/s
Note (Actuating speed) | Vitesse d'attaque pour un angle d'attaque vertical sur le poussoir de 30°
Note Bounce duration | Temps de rebond selon la vitesse d&apos;actionnement
Note (Switchover time) | Temps de commutation selon la vitesse d&apos;actionnement
Actuating torque, minimum | 0,2 Nm
Positive break torque | 0,2 Nm
Données mécaniques – technique de connexion
Termination | Raccord fileté M20 x 1.5
Cable section, minimum | 0,75 mm²
Cable section, maximum | 2,5 mm²
Note | Toutes les indications relatives à la section du câble sont embouts compris.
Données mécaniques - Dimensions
Length of sensor | 46 mm
Width of sensor | 30 mm
Height of sensor | 110,5 mm
Conditions ambiantes
Degree of protection | IP65 IP67
Ambient temperature | -30 ... +80 °C
Conditions ambiantes - Valeur d'isolation
Rated insulation voltage Ui | 500 V
Rated impulse withstand voltage Uimp | 6 kV
Données électriques
Thermal test current | 10 A
Required rated short-circuit current | 1 000 A
Utilisation category AC-15 | 230 VAC
Utilisation category AC-15 | 4 A
Utilisation category DC-13 | 24 VDC
Utilisation category DC-13 | 1 A
Switching element | Contact NO, contact NF
Switching principle | contacts à action dépendante
Maximale Schalthäufigkeit | 5 000 /h
Material of the contacts, electrical | Argent
Schmersal Canada Ltd., 29 Centennial Road, Unit 1, Orangeville, Ontario L9W 1R1 Canada
Les données et les valeurs ont été soigneusement vérifiées. Les illustrations peuvent être différentes de l'original. Vous trouverez d'avantage de caractéristiques techniques dans les manuels d’instructions. Sous réserve de modifications techniques et errata.
Généré le: 2025-01-19 23 h 13