## Worksheet
ZV1H 236-11Z-M16-1637
| Boîtier plastique Excellente résistance à l"essence et à l"huile Large gamme d'organes de commande 30 mm x 58,5 mm x 30 mm | Réglage du levier par crans de 10° Double isolation Cotes de montage selon EN 50047 Organes de commande réglables de 4 x 90°
Exemple de commande
Note (Delivery capacity) | Plus disponible!
Product type description | ZV1H 236-11Z-M16-1637
Article number (order number) | 101183265
EAN (European Article Number) | 4030661319124
eCl@ss number, version 12.0 | 27-27-26-01
eCl@ss number, version 11.0 | 27-27-26-01
eCl@ss number, version 9.0 | 27-27-26-01
ETIM number, version 7.0 | EC000030
ETIM number, version 6.0 | EC000030
Homologations - Règlementations
Certificates | cULus CCC
Caractéristiques globales
Standards | BG-GS-ET-15 EN ISO 13849-1 EN IEC 60947-5-1
Housing construction form | Construction normée
Actuator type to EN 50047 | A
Housing material | Plastique, renforcé de fibres de verre
Lever material | Plastique
Gross weight | 70 g
Classification
Vorschriften | EN ISO 13849-1
Mission time | 20 Year(s)
Données mécaniques
Actuating element | tête rotatif à levier à galet
Roller material | Plastique
Mechanical life, minimum | 20 000 000 Operations
Actuating speed, maximum | 1 m/s
Note (Actuating speed) | Vitesse d'attaque pour un angle d'attaque vertical sur le poussoir de 30°
Actuating torque, minimum | 0,2 Nm
Positive break torque | 0,2 Nm
Données mécaniques – technique de connexion
Termination | Screw terminals M16 x 1.5
Termination | Raccord fileté M20 x 1.5
Cable section, minimum | 0,75 mm²
Cable section, maximum | 2,5 mm²
Note | Toutes les indications relatives à la section du câble sont embouts compris.
Données mécaniques - Dimensions
Length of sensor | 42,5 mm
Width of sensor | 30 mm
Height of sensor | 109 mm
Conditions ambiantes
Degree of protection | IP65 IP67
Ambient temperature | -30 ... +80 °C
Conditions ambiantes - Valeur d'isolation
Rated insulation voltage Ui | 500 V
Rated impulse withstand voltage Uimp | 6 kV
Données électriques
Thermal test current | 10 A
Required rated short-circuit current | 1 000 A
Utilisation category AC-15 | 230 VAC
Utilisation category AC-15 | 4 A
Utilisation category DC-13 | 24 VDC
Utilisation category DC-13 | 1 A
Switching principle | Rupture brusque
Maximale Schalthäufigkeit | 5 000 /h
Material of the contacts, electrical | argent, doré
Schmersal Canada Ltd., 29 Centennial Road, Unit 1, Orangeville, Ontario L9W 1R1 Canada
Les données et les valeurs ont été soigneusement vérifiées. Les illustrations peuvent être différentes de l'original. Vous trouverez d'avantage de caractéristiques techniques dans les manuels d’instructions. Sous réserve de modifications techniques et errata.
Généré le: 2025-06-05 09 h 44