## Worksheet
T1K 335-12Z-U180
Boîtier métallique Large gamme d'organes de commande Excellente résistance à l"essence et à l"huile 40,5 mm x 76 mm x 38 mm Organes de commande réglables de 4 x 90° Forme selon EN 50041
Exemple de commande
Note (Delivery capacity) | Plus disponible!
Product type description | T1K 335-12Z-U180
Article number (order number) | 101204184
EAN (European Article Number) | 4030661367460
eCl@ss number, version 12.0 | 27-27-26-01
eCl@ss number, version 11.0 | 27-27-26-01
eCl@ss number, version 9.0 | 27-27-26-01
ETIM number, version 7.0 | EC000030
ETIM number, version 6.0 | EC000030
Homologations - Règlementations
Certificates | cULus CCC UKCA
Caractéristiques globales
Housing construction form | Construction normée
Housing coating material | laquée
Gross weight | 150 g
Classification
Standards | BG-GS-ET-15 EN ISO 13849-1 EN IEC 60947-5-1
Mission time | 20 Year(s)
Données mécaniques
Actuating element | levier à galet
Mechanical life, minimum | 30 000 000 Operations
Actuating force, minimum | 17 N
Actuating speed, maximum | 0,5 m/s
Note (Actuating speed) | Vitesse d'attaque pour un angle d'attaque vertical sur le poussoir de 30°
Données mécaniques – technique de connexion
Termination | Raccord fileté M20 x 1.5
Cable section, minimum | 0,75 mm²
Cable section, maximum | 2,5 mm²
Note | Toutes les indications relatives à la section du câble sont embouts compris.
Données mécaniques - Dimensions
Length of sensor | 38 mm
Width of sensor | 40,5 mm
Height of sensor | 118,5 mm
Conditions ambiantes
Ambient temperature | -30 ... +80 °C
Données électriques
Thermal test current | 10 A
Required rated short-circuit current | 1 000 A
Utilisation category AC-15 | 230 VAC
Utilisation category AC-15 | 4 A
Utilisation category DC-13 | 24 VDC
Utilisation category DC-13 | 4 A
Maximum switching frequency | 5 000 /h
Material of the contacts, electrical | Argent
Schmersal Canada Ltd., 29 Centennial Road, Unit 1, Orangeville, Ontario L9W 1R1 Canada
Les données et les valeurs ont été soigneusement vérifiées. Les illustrations peuvent être différentes de l'original. Vous trouverez d'avantage de caractéristiques techniques dans les manuels d’instructions. Sous réserve de modifications techniques et errata.
Généré le: 2024-11-03 06 h 21