## Worksheet
Z4V7H 332-11Y-1503
| Metal enclosure Wide range of alternative actuators Good resistance to oil and petroleum spirit 40 mm x 76 mm x 40 mm Actuator heads can be repositioned by 4 x 90° 1 Cable entry M 20 x 1.5 Large contact break | High repeat accuracy of the switching points Gold-plated solid siver contacts Magnetic-storage snap action system Switching system separated from snap action system, providing constant switching point independent of conatct wear Design to EN 50041 only for positioning tasks Lever angle adjustable in 10° steps
Exemple de commande
Product type description | Z4V7H 332-11Y-1503
Article number (order number) | 131081697
EAN (European Article Number) | 8905236106347
eCl@ss number, version 12.0 | 27-27-06-01
eCl@ss number, version 11.0 | 27-27-06-01
eCl@ss number, version 9.0 | 27-27-06-01
ETIM number, version 7.0 | EC000030
ETIM number, version 6.0 | EC000030
Homologations - Règlementations
Certificates | CCC
Caractéristiques globales
Standards | BG-GS-ET-15 EN IEC 60947-5-1
Housing construction form | Construction normée
Housing material | alliage léger,injecté
Housing coating material | laquée
Lever material | métal
Gross weight | 290 g
Classification
Standards | EN ISO 13849-1
Mission time | 20 Year(s)
Classification de sécurité - Sorties de sécurité
B10D Normally-closed contact (NC) | 20.000.000 Operations
Données mécaniques
Actuating element | tête rotatif à levier à galet
Roller material | Plastique
Mechanical lifetime, minimum | 30.000.000 Operations
Actuating torque, minimum | 0,4 Nm
Données mécaniques - Connecteur côté B
Connector typ | connecteur femelle
Données mécaniques - Dimensions
Length of sensor | 57 mm
Width of sensor | 40 mm
Height of sensor | 173,5 mm
Conditions ambiantes
Degree of protection | IP65 IP67
Ambient temperature | -30 ... +80 °C
Conditions ambiantes - Valeur d'isolation
Rated impulse withstand voltage Uimp | 4 kV
Données électriques
Thermal test current | 6 A
Required rated short-circuit current | 1.000 A
Utilisation category AC-15 | 230 VAC
Utilisation category AC-15 | 2,5 A
Switching principle | Rupture brusque
Maximale Schalthäufigkeit | 3.000 /h
Material of the contacts, electrical | argent, doré
Schmersal Canada Ltd., 29 Centennial Road, Unit 1, Orangeville, Ontario L9W 1R1 Canada
Les données et les valeurs ont été soigneusement vérifiées. Les illustrations peuvent être différentes de l'original. Vous trouverez d'avantage de caractéristiques techniques dans les manuels d’instructions. Sous réserve de modifications techniques et errata.
Généré le: 2025-10-15 21 h 38