## Worksheet
AZ 15 ZVK-M20-1762
| Boîtier plastique Double isolation Durée de vie élevée 52 mm x 75 mm x 30 mm Codage universel | Grande chambre de raccordement Contacts de haute qualité pour courants faibles Trous oblongs pour le réglage, trous ronds pour la fixation Insensible à l'encrassement
Exemple de commande
Product type description | AZ 15 ZVK-M20-1762
Article number (order number) | 101157469
EAN (European Article Number) | 4030661180267
eCl@ss number, version 12.0 | 27-27-26-02
eCl@ss number, version 11.0 | 27-27-26-02
eCl@ss number, version 9.0 | 27-27-26-02
ETIM number, version 7.0 | EC002592
ETIM number, version 6.0 | EC002592
Homologations - Règlementations
Certificates | TÜV cULus CCC
Caractéristiques globales
Standards | EN ISO 13849-1 EN ISO 14119 EN IEC 60947-5-1
Coding level according to EN ISO 14119 | faible
Working principle | électromécanique
Housing material | Plastique, thermoplastique renforcé de fibres de verre, auto-extinguible
Gross weight | 100 g
Données générales - Caractéristiques
Ejection force | Oui
Number of safety contacts | 1
Number of cable glands | 3
Classification
Standards | EN ISO 13849-1
Mission time | 20 Year(s)
Classification de sécurité - Sorties de sécurité
B10D Normally-closed contact (NC) | 2 000 000 Operations
Données mécaniques
Mechanical life, minimum | 1 000 000 Operations
Positive break travel | 8 mm
Positive break force per NC contact, minimum | 10 N
Positive break force, minimum | 10 N
Actuating speed, maximum | 2 m/s
Mounting | Vis
Type of the fixing screws | 2x M6
Données mécaniques – technique de connexion
Cable entry | 3 x M20 x 1,5
Termination | Bornes à vis
Cable section, minimum | 0,25 mm²
Cable section, maximum | 2,5 mm²
Note | Toutes les indications relatives à la section du câble sont embouts compris.
Allowed type of cable | solid single-wire solid multi-wire flexible
Données mécaniques - Dimensions
Length of sensor | 30 mm
Width of sensor | 52 mm
Height of sensor | 75 mm
Conditions ambiantes
Degree of protection | IP67
Ambient temperature | -30 ... +80 °C
Storage and transport temperature | -40 ... +85 °C
Permissible installation altitude above sea level, maximum | 2 000 m
Conditions ambiantes - Valeur d'isolation
Rated insulation voltage Ui | 500 V
Rated impulse withstand voltage Uimp | 6 kV
Overvoltage category | III
Degree of pollution | 3
Données électriques
Thermal test current | 10 A
Required rated short-circuit current | 1 000 A
Switching element | 1 contacts NF
Switching principle | slow action, positive break NC contact
Maximum switching frequency | 4 000 /h
Material of the contacts, electrical | Argent
Données électriques - Contacts de sécurité
Voltage, Utilisation category AC-15 | 230 VAC
Current, Utilisation category AC-15 | 4 A
Voltage, Utilisation category DC-13 | 24 VDC
Current, Utilisation category DC-13 | 4 A
Inclus dans la livraison
Scope of delivery | Actuator must be ordered separately.
Schmersal Canada Ltd., 29 Centennial Road, Unit 1, Orangeville, Ontario L9W 1R1 Canada
Les données et les valeurs ont été soigneusement vérifiées. Les illustrations peuvent être différentes de l'original. Vous trouverez d'avantage de caractéristiques techniques dans les manuels d’instructions. Sous réserve de modifications techniques et errata.
Généré le: 2025-01-10 17 h 39