## Worksheet
AZM 415-11/02ZPKF 48VAC/ DC
| Loqueteau à bille réglable jusqu'à 400 N 2 interrupteurs dans un boîtier Ouverture sans problème de portes soumises à une force de traction grâce au mécanisme à grenouillère Version antidéflagrante disponible déverrouillage manuel 130 mm x 100 mm x 72 mm | Boîtier métallique Interverrouillage avec protection contre les défauts de fermeture Exécution robuste Durée de vie élevée 2 entrées de câble M 20 x 1.5 Raccordement par bornes à vis
Exemple de commande
Product type description | AZM 415-11/02ZPKF 48VAC/ DC
Article number (order number) | 101175873
EAN (European Article Number) | 4030661305875
eCl@ss number, version 12.0 | 27-27-26-03
eCl@ss number, version 11.0 | 27-27-26-03
eCl@ss number, version 9.0 | 27-27-26-03
ETIM number, version 7.0 | EC002593
ETIM number, version 6.0 | EC002593
Homologations - Règlementations
Certificates | cULus UKCA
Caractéristiques globales
Standards | BG-GS-ET-19 EN IEC 60947-5-1
Working principle | électromécanique
Housing material | Aluminium
Housing coating material | laquée
Gross weight | 1 070 g
Données générales - Caractéristiques
Power to unlock | Oui
Manual release | Oui
Number of actuating directions | 1
Number of auxiliary contacts | 1
Number of safety contacts | 3
Number of guard doors | 1
Classification
Standards | EN ISO 13849-1
Mission time | 20 Year(s)
Classification de sécurité - Sorties de sécurité
B10D Normally-closed contact (NC) | 2 000 000 Operations
Données mécaniques
Mechanical life, minimum | 1 000 000 Operations
Holding force FZh in accordance with EN ISO 14119 | 3 500 N
Latching force, minimum | 150 N
Latching force, maximum | 400 N
Positive break travel | 5 mm
Positive break force, minimum | 15 N
Actuating speed, maximum | 0,2 m/s
Données mécaniques – technique de connexion
Termination | Raccord fileté M20 x 1.5
Cable section, minimum | 2 x 0,75 mm²
Cable section, maximum | 2 x 2,5 mm²
Note | Toutes les indications relatives à la section du câble sont embouts compris.
Données mécaniques - Dimensions
Length of sensor | 71,5 mm
Width of sensor | 130 mm
Height of sensor | 100 mm
Conditions ambiantes
Degree of protection | IP67
Ambient temperature | -25 ... +50 °C
Note (Relative humidity) | sans condensation non givrant
Conditions ambiantes - Valeur d'isolation
Rated insulation voltage Ui | 250 VAC
Rated impulse withstand voltage Uimp | 4 kV
Données électriques
Thermal test current | 6 A
Rated control voltage | 24 VAC/DC
Utilisation category AC-15 | 230 VAC
Utilisation category AC-15 | 4 A
Utilisation category DC-13 | 24 VDC
Utilisation category DC-13 | 1 A
Electrical power consumption, maximum | 10 W
Switching element | Contact NO, contact NF
Switching principle | contacts à action dépendante
Material of the contacts, electrical | Argent
Données diverses
Note (applications) | protecteur coulissant protecteur pivotant
Remarque
Note (Manual release) | Pour le déverrouillage manuel avec clef trois pans M5, disponible comme accessoire Seulement utilisé pour les appareils avec ouverture sous tension
Schmersal Canada Ltd., 29 Centennial Road, Unit 1, Orangeville, Ontario L9W 1R1 Canada
Les données et les valeurs ont été soigneusement vérifiées. Les illustrations peuvent être différentes de l'original. Vous trouverez d'avantage de caractéristiques techniques dans les manuels d’instructions. Sous réserve de modifications techniques et errata.
Généré le: 2024-10-18 09 h 08