## Worksheet
IFL 15-333-10/01A-M20
1 Cable entry M 20 x 1.5 Thermoplastic enclosure AC/DC 2-wire Wiring compartment Double-insulated Design 333
Exemple de commande
Product type description | IFL 15-333-10/01A-M20
Article number (order number) | 101216695
EAN (European Article Number) | 4030661408538
eCl@ss number, version 12.0 | 27-27-40-01
eCl@ss number, version 11.0 | 27-27-01-01
eCl@ss number, version 9.0 | 27-27-01-01
ETIM number, version 7.0 | EC002714
ETIM number, version 6.0 | EC002714
Homologations - Règlementations
Certificates | CCC
Caractéristiques globales
Standards | DIN VDE 0660-208 EN IEC 60947-5-2
Housing construction form | Bloc
Installation conditions (mechanical) | affleuré
Housing material | Plastique
Active area | Plastique
Material of the housing cover | Luran
Gross weight | 155 g
Données générales - Caractéristiques
Integral system diagnostics, status | Oui
Number of cable wires | 2
Données mécaniques - Distances de commutation selon EN IEC 60947-5-3
Nominal switching distance Sn | 15 mm
Données mécaniques – technique de connexion
Termination | Raccord fileté M20 x 1.5
Cable section, maximum | 2 x 1,5 mm²
Données mécaniques - Dimensions
Length of sensor | 40 mm
Width of sensor | 40 mm
Height of sensor | 112 mm
Conditions ambiantes
Degree of protection | IP65
Ambient temperature | -25 ... +70 °C
Resistance to vibrations | 10…55 Hz, amplitude 1 mm
Restistance to shock | 30 g / 11 ms
Protection class | II
Données électriques
Type of voltage range | AC DC
No-load supply current I0, typical | 0,3 mA
Rated operating voltage | 15 ... 250 VAC
Operating current | 300 mA
Switching element | Contact NF ou contact NO
Protection circuit integrated | protection contre les charges inductives parasitaires Protection contre l&apos;inversion de la polarité
Switching frequency, approx. | 15 Hz
Données électriques - Sortie numérique
Voltage drop Ud, maximum | 4 V
Current at Voltage drop Ud | 0,3 A
Design of control elements | bifilaire
Indication d&apos;état par
Note (Integral System Diagnostics, status ) | LED jaune
Remarque
Note (General) | Programmation dans la chambre de raccordement par déplacement de cavalier En déplaçant le cube, 5 faces d'actionnement peuvent être choisies. Autocollant pour repérage de la face sensible inclus.
Schmersal Canada Ltd., 29 Centennial Road, Unit 1, Orangeville, Ontario L9W 1R1 Canada
Les données et les valeurs ont été soigneusement vérifiées. Les illustrations peuvent être différentes de l'original. Vous trouverez d'avantage de caractéristiques techniques dans les manuels d’instructions. Sous réserve de modifications techniques et errata.
Généré le: 2025-02-15 21 h 05