## Worksheet
MGH2-00A01
hygienic design Protection class IP69K
Exemple de commande
Product type description | MGH2-00A01
Article number (order number) | 101216911
EAN (European Article Number) | 4030661663999
eCl@ss number, version 12.0 | 27-37-13-02
eCl@ss number, version 11.0 | 27-37-13-02
eCl@ss number, version 9.0 | 27-37-13-02
ETIM number, version 7.0 | EC000041
ETIM number, version 6.0 | EC000041
Caractéristiques globales
Versions | Add-on module mainswitch 40A
Design | PE-Terminal
Installation conditions (mechanical) | Additional module for retrofitting for front installation main switch
Housing material | Plastique
Colour of the housing | Noir
Gross weight | 25 g
Données mécaniques
Mounting | Vis
Données mécaniques – technique de connexion
Cable section, minimum | 1 mm², rigide 0,75 mm², flexible
Cable section, maximum | 10 mm², rigide 6 mm², flexible
Note | Toutes les indications relatives à la section du câble sont embouts compris.
Wire cross-section | 8 AWG
Tightening torque of electrical connection | 2,5 Nm
Terminal (mechanical) | Raccord fileté
Données mécaniques - Dimensions
Length | 72 mm
Width | 20
Height | 40
Conditions ambiantes
Ambient temperature | +0 ... +80 °C
Restistance to shock | 30 g / 18 ms
Resistant to vibration | 20 g / 10 ... 150 Hz
Conditions ambiantes - Valeur d'isolation
Rated impulse withstand voltage Uimp | 6 kV
Données électriques
Thermal test current | 40
Rated operating voltage | 690 VAC
Required rated short-circuit current | 15 000 A
Switching capacity, AC-3 | 11 000 W
Switching capacity, AC-23 | 15 000 W
Inclus dans la livraison
Note (scope of delivery, number and type) | Mounting screws included in the delivery
Remarque
Note (General) | Can be used for 40A main switches of the product series H200, series H233
Schmersal Canada Ltd., 29 Centennial Road, Unit 1, Orangeville, Ontario L9W 1R1 Canada
Les données et les valeurs ont été soigneusement vérifiées. Les illustrations peuvent être différentes de l'original. Vous trouverez d'avantage de caractéristiques techniques dans les manuels d’instructions. Sous réserve de modifications techniques et errata.
Généré le: 2025-01-27 19 h 05