## Worksheet
ADDITIONAL MODULE MGB2-00A01
hygienic design Protection class IP69K
Exemple de commande
Product type description | MODULE SUPPLÉMENTAIRE MGB2-00A01
Article number (order number) | 103038470
EAN (European Article Number) | 4030661553504
eCl@ss number, version 12.0 | 27-37-13-02
eCl@ss number, version 11.0 | 27-37-13-02
eCl@ss number, version 9.0 | 27-37-13-02
ETIM number, version 7.0 | EC000041
ETIM number, version 6.0 | EC000041
Caractéristiques globales
Versions | Add-on module main switch 63A
Design | PE-Terminal
Installation conditions (mechanical) | Additional module for retrofitting for front installation main switch
Housing material | Plastique
Colour of the housing | Noir
Gross weight | 40 g
Données mécaniques
Mounting | Vis
Données mécaniques – technique de connexion
Cable section, minimum | 1 mm², flexible 4 mm², rigide
Cable section, maximum | 16 mm², rigide 10 mm², flexible
Note | Toutes les indications relatives à la section du câble sont embouts compris.
Wire cross-section | 4 AWG
Tightening torque of electrical connection | 1,8 Nm
Terminal (mechanical) | Raccord fileté
Données mécaniques - Dimensions
Length | 72 mm
Width | 20 mm
Height | 40 mm
Conditions ambiantes
Ambient temperature | +0 ... +80 °C
Restistance to shock | 30 g / 18 ms
Resistant to vibration | 20 g / 10 ... 150 Hz
Conditions ambiantes - Valeur d'isolation
Rated impulse withstand voltage Uimp | 6 kV
Données électriques
Thermal test current | 63 A
Rated operating voltage | 690 VAC
Switching capacity, AC-3 | 18 500 W
Switching capacity, AC-23 | 22 000 W
Inclus dans la livraison
Note (scope of delivery, number and type) | Mounting screws included in the delivery
Remarque
Note (General) | Can be used for 63A main switches of the product series B200, series B263
Schmersal Canada Ltd., 29 Centennial Road, Unit 1, Orangeville, Ontario L9W 1R1 Canada
Les données et les valeurs ont été soigneusement vérifiées. Les illustrations peuvent être différentes de l'original. Vous trouverez d'avantage de caractéristiques techniques dans les manuels d’instructions. Sous réserve de modifications techniques et errata.
Généré le: 2025-03-23 08 h 55