## Worksheet
MKTA32/WKT-26
| without Locking sleeve 2 Contacts Mounting depth 70 mm 2 switch position | Mounting hole 22.3 mm Mounting Knurled nut up to 6 mm front plate thickness
Exemple de commande
Product type description | MKTA32/WKT-26
Article number (order number) | 101186702
EAN (European Article Number) | 4030661604244
eCl@ss number, version 12.0 | 27-37-14-04
eCl@ss number, version 11.0 | 27-37-14-04
eCl@ss number, version 9.0 | 27-37-14-04
ETIM number, version 7.0 | EC000632
ETIM number, version 6.0 | EC000632
Caractéristiques globales
Standards | EN IEC 60947-5-1 EN IEC 60947-1
Installation conditions (mechanical) | au choix
Material of the front ring | Aluminium - anodisé
Material of the bellows | Silicone
Material thickness of the sealing bellows | 2 mm
Colour of the front ring | Argent
Colour of the bellows | Noir
Gross weight | 120 g
Données générales - Caractéristiques
Return to zero position | Oui
External applications | Oui
Galvanically separated contact bridges | Oui
Probing possible | Oui
Number of auxiliary contacts | 2
Number of directions | 2
Number of normally open (NO) per direction | 1
Number of switch positions | 2
Number of switching stages | 2
Données mécaniques
Latching position | à gauche à droite
Mechanical life, minimum | 1 000 000 Operations
Actuating force, approx. | 11 N
Mounting | Ecrou moleté
Données mécaniques – technique de connexion
Termination | Raccord fileté M20 x 1.5
Cable section, minimum | 0,5 mm²
Cable section, maximum | 2,5 mm²
Note | Toutes les indications relatives à la section du câble sont embouts compris.
Données mécaniques - Dimensions
Mounting depth | 70 mm
Length of the actuator | 77 mm
Mounting diameter | 22,3 mm
Thickness, of the front panel, minimum | 1,5 mm
Thickness of the front panel, maximum | 6 mm
Diameter for the Installation to EN 60947-1 | 22.3 + 0.4 mm
Spacing | 80 x 80 mm
Conditions ambiantes
Degree of protection | IP65 IP67
Ambient temperature | -25 ... +80 °C
Resistance to vibrations | 10 … 200 Hz, avec 20 g
Restistance to shock | 110 g / 4 ms - 30 g / 18 ms
Conditions ambiantes - Valeur d'isolation
Rated insulation voltage Ui | 400 V
Rated impulse withstand voltage Uimp | 4 kV
Degree of pollution | 3
Données électriques
Thermal test current | 10 A
Utilisation category AC-15 | 250 VAC
Utilisation category AC-15 | 8 A
Utilisation category DC-13 | 24 VDC
Utilisation category DC-13 | 5 A
Switching element | Contact NO / contact NO
Switching principle | contacts à action dépendante
Maximum switching frequency | 1 200 /h
Remarque
Notice (switch position) | Position A, B
Schmersal Canada Ltd., 29 Centennial Road, Unit 1, Orangeville, Ontario L9W 1R1 Canada
Les données et les valeurs ont été soigneusement vérifiées. Les illustrations peuvent être différentes de l'original. Vous trouverez d'avantage de caractéristiques techniques dans les manuels d’instructions. Sous réserve de modifications techniques et errata.
Généré le: 2024-10-15 03 h 10