## Worksheet
EX-RLDEWS24
Screw connection Mounting flange position 3 white LED 24 VAC/DC
Exemple de commande
Product type description | EX-RLDEWS24
Article number (order number) | 101195062
EAN (European Article Number) | 4030661601687
eCl@ss number, version 12.0 | 27-37-12-09
eCl@ss number, version 11.0 | 27-37-12-09
eCl@ss number, version 9.0 | 27-37-12-09
ETIM number, version 7.0 | EC000204
ETIM number, version 6.0 | EC000204
Homologations - Règlementations
Certificates | cURus ATEX IECEx INMETRO
Protection antidéflagrante
Explosion protection: regulations | EN IEC 60079-0 EN 60079-11 EN 60079-14 EN 60079-31
Explosion protection zones | 1 21 2 22
Explosion protection category | 2G 2D
Explosion protection designation | EX II 2G Ex ib IIC Gb EX II 2D Ex ib IIIC Db
Caractéristiques globales
Standards | EN IEC 62061 EN ISO 13849-1 EN IEC 60947-5-1 EN IEC 60947-5-3 EN IEC 60947-5-5 EN IEC 60204-1 EN IEC 60947-1
Climatic stress | IEC 60068-2-30
Installation conditions (mechanical) | au choix
Housing material | Plastique, thermoplastique renforcé de fibres de verre, auto-extinguible
Material of the identification label | Plastique, polyamide PA
Gross weight | 12 g
Données générales - Caractéristiques
Integral system diagnostics, general | Oui
Classification
Mission time | 20 Year(s)
Classification de sécurité - Sorties de sécurité
B10D Normally-closed contact (NC) | 100 000 Operations
Données mécaniques
Installation instructions | enfichable
Mechanical life, minimum | 100 000 Operations
Positive break travel | 2 mm
Tightening torque of the screw | 1 Nm
Mounting flange position | 3
Données mécaniques – technique de connexion
Terminal designations | EN 50005 EN 50013
Termination | Raccord fileté M20 x 1.5
Cable section, minimum | 0,5 mm², rigide 0,5 mm², flexible 1 x 0,75 mm², flexible
Cable section, maximum | 2,5 mm² 2,5 mm², rigide 1,5 mm², flexible
Tightening torque of Clips | 1 Nm
Données mécaniques - Dimensions
Length | 44 mm
Width | 10 mm
Height | 25,5 mm
Depth | 45 mm
Conditions ambiantes
Degree of protection of the switch rooms | IP40
Degree of protection of clips or terminals | IP20
Ambient temperature | -25 ... +55 °C
Resistance to vibrations | 5 g (EN 60068-2-6)
Restistance to shock | 30 g / 18 ms
Resistant to vibration | 20 g / 10 ... 150 Hz
Conditions ambiantes - Valeur d'isolation
Rated insulation voltage Ui | 440 V
Rated impulse withstand voltage Uimp | 4 kV
Degree of pollution | 3
Données électriques
Thermal test current | 10 A
Utilisation category AC-15 | 250 VAC
Utilisation category AC-15 | 6 A
Utilisation category DC-13 | 24 VDC
Utilisation category DC-13 | 3 A
Suitable for low-voltages | ≥ 5 V / ≥ 1 mA
Switching principle | contacts à action dépendante
Maximum switching frequency | 1 200 /h
Material of the contacts, electrical | Argent
Indication d&apos;état par
Colour of the LED | blanc
Note (LED switching conditions display) | Tension d'alimentation UB: 24 VAC/DC
Schmersal Canada Ltd., 29 Centennial Road, Unit 1, Orangeville, Ontario L9W 1R1 Canada
Les données et les valeurs ont été soigneusement vérifiées. Les illustrations peuvent être différentes de l'original. Vous trouverez d'avantage de caractéristiques techniques dans les manuels d’instructions. Sous réserve de modifications techniques et errata.
Généré le: 2024-11-19 23 h 39