## Worksheet
AZ/AZM 200-B30-RTAG1P31
for right hinged doors with handle and Emergency exit handle
Exemple de commande
Note (Delivery capacity) | Produit en cours d’obsolescence
Product type description | AZ/AZM 200-B30-RTAG1P31
Article number (order number) | 101208917
EAN (European Article Number) | 4030661382920
eCl@ss number, version 12.0 | 27-27-26-06
eCl@ss number, version 11.0 | 27-27-26-06
eCl@ss number, version 9.0 | 27-27-26-06
ETIM number, version 7.0 | EC001487
ETIM number, version 6.0 | EC001487
Caractéristiques globales
Housing material | Plastique, thermoplastique renforcé de fibres de verre, auto-extinguible
Material of the actuator | zamac injecté
Material of the operators | Aluminium
Emergency exit material | métal
Gross weight | 3 000 g
Données générales - Caractéristiques
Emergency exit | Oui
Door detection sensor | Oui
Données mécaniques
Grip | Poignée
Door hinge | Droite
Actuator mounted | À l'extérieur
Données mécaniques - Dimensions
Length of the actuator | 94 mm
Width of the actuator | 115 mm
Height of the actuator | 115 mm
Length of the locking linkage | 83 mm
Width of the locking rod | 75 mm
Height of the locking linkage | 2 600 mm
Note (Height of the locking linkage) | Possibilité pour le client de raccourcir les tringles de verrouillage
Inclus dans la livraison
Scope of delivery | Actionneur AZ/AZM201-B30 y compris tige carrée Boîtier de verrouillage des tringles avec plaque de guidage 4 vis à tête noyée M5x10 4 équerres en U 2 écrous hexagonaux M8 2 tringles de verrouilage, 1200 mm, galvanisées Plaque de retenue (pour P30) ou déverrouillage de secours complet (pour P31)
Schmersal Canada Ltd., 29 Centennial Road, Unit 1, Orangeville, Ontario L9W 1R1 Canada
Les données et les valeurs ont été soigneusement vérifiées. Les illustrations peuvent être différentes de l'original. Vous trouverez d'avantage de caractéristiques techniques dans les manuels d’instructions. Sous réserve de modifications techniques et errata.
Généré le: 2025-03-31 06 h 10