## Worksheet
Z4VH 355-11Z-ST
| Metal enclosure Wide range of alternative actuators Good resistance to oil and petroleum spirit 66,7 mm x 76 mm x 38 mm | Actuator heads can be repositioned by 4 x 90° Mounting details to EN 50041 Switching points to EN 50041
Exemple de commande
Product type description | Z4VH 355-11Z-ST
Article number (order number) | 151171827
eCl@ss number, version 12.0 | 27-27-26-01
eCl@ss number, version 11.0 | 27-27-26-01
eCl@ss number, version 9.0 | 27-27-26-01
ETIM number, version 7.0 | EC000030
ETIM number, version 6.0 | EC000030
Caractéristiques globales
Housing construction form | Construction normée
Actuator type to EN 50041 | A
Housing material | alliage léger,injecté
Housing coating material | laquée
Lever material | métal
Gross weight | 320 g
Classification
Standards | BG-GS-ET-15 EN ISO 13849-1 EN IEC 60947-5-1
Mission time | 20 Year(s)
Données mécaniques
Actuating element | tête rotatif à levier à galet
Roller material | Plastique
Mechanical life, minimum | 30 000 000 Operations
Actuating speed, maximum | 2,5 m/s
Note (Actuating speed) | Vitesse d'attaque pour un angle d'attaque vertical sur le poussoir de 30°
Actuating torque, minimum | 0,3 Nm
Données mécaniques – technique de connexion
Termination | Raccord fileté M20 x 1.5
Cable section, minimum | 0,75 mm²
Cable section, maximum | 2,5 mm²
Note | Toutes les indications relatives à la section du câble sont embouts compris.
Données mécaniques - Connecteur côté B
Connector typ | connecteur femelle
Données mécaniques - Dimensions
Length of sensor | 60,6 mm
Width of sensor | 66,7 mm
Height of sensor | 129,5 mm
Conditions ambiantes
Degree of protection | IP65 IP67
Ambient temperature | -30 ... +80 °C
Conditions ambiantes - Valeur d'isolation
Rated insulation voltage Ui | 250 VAC 500 V
Rated impulse withstand voltage Uimp | 6 kV
Données électriques
Thermal test current | 10 A
Required rated short-circuit current | 1 000 A
Utilisation category AC-15 | 230 VAC
Utilisation category AC-15 | 4 A
Utilisation category DC-13 | 24 VDC
Utilisation category DC-13 | 4 A
Maximum switching frequency | 5 000 /h
Material of the contacts, electrical | Argent
Schmersal Canada Ltd., 29 Centennial Road, Unit 1, Orangeville, Ontario L9W 1R1 Canada
Les données et les valeurs ont été soigneusement vérifiées. Les illustrations peuvent être différentes de l'original. Vous trouverez d'avantage de caractéristiques techniques dans les manuels d’instructions. Sous réserve de modifications techniques et errata.
Généré le: 2024-11-19 01 h 02