## Worksheet
T4V7H 336-20Z-2138
| Design to EN 50041 Lever angle adjustable in 10° steps Thermoplastic enclosure Double-insulated | Good resistance to oil and petroleum spirit Wide range of alternative actuators Actuator heads can be repositioned by 4 x 90° 1 Cable entry M 20 x 1.5
Exemple de commande
Product type description | T4V7H 336-20Z-2138
Article number (order number) | 151147863
eCl@ss number, version 12.0 | 27-27-06-01
eCl@ss number, version 11.0 | 27-27-06-01
eCl@ss number, version 9.0 | 27-27-06-01
ETIM number, version 7.0 | EC000030
ETIM number, version 6.0 | EC000030
Homologations - Règlementations
Certificates | CCC
Caractéristiques globales
Housing construction form | Construction normée
Housing material | Plastique, renforcé de fibres de verre
Lever material | métal
Gross weight | 170 g
Classification
Mission time | 20 Year(s)
Données mécaniques
Actuating element | tête rotatif à levier à galet
Roller material | Plastique
Mechanical life, minimum | 30 000 000 Operations
Actuating speed, maximum | 2,5 m/s
Note (Actuating speed) | Vitesse d'attaque pour un angle d'attaque vertical sur le poussoir de 30°
Actuating torque, minimum | 0,3 Nm
Données mécaniques – technique de connexion
Termination | Raccord fileté M20 x 1.5
Cable section, minimum | 0,75 mm²
Cable section, maximum | 2,5 mm²
Données mécaniques - Dimensions
Length of sensor | 57 mm
Width of sensor | 40,5 mm
Height of sensor | 171,5 mm
Conditions ambiantes
Degree of protection | IP65 IP67
Ambient temperature | -30 ... +80 °C
Conditions ambiantes - Valeur d'isolation
Rated impulse withstand voltage Uimp | 6 kV
Données électriques
Thermal test current | 10 A
Required rated short-circuit current | 1 000 A
Utilisation category AC-15 | 230 VAC
Utilisation category AC-15 | 4 A
Utilisation category DC-13 | 24 VDC
Utilisation category DC-13 | 4 A
Maximale Schalthäufigkeit | 5 000 /h
Material of the contacts, electrical | Argent
Schmersal Canada Ltd., 29 Centennial Road, Unit 1, Orangeville, Ontario L9W 1R1 Canada
Les données et les valeurs ont été soigneusement vérifiées. Les illustrations peuvent être différentes de l'original. Vous trouverez d'avantage de caractéristiques techniques dans les manuels d’instructions. Sous réserve de modifications techniques et errata.
Généré le: 2025-04-19 03 h 46