## Worksheet
AZ 3350-03ZK-U90
| 1 Cable entry M 20 x 1.5 Actuating head rotated by 90° Metal enclosure Latching handle | Long life 40,5 mm x 114 mm x 38 mm High level of contact reliability with low voltages and currents
Exemple de commande
Product type description | AZ 3350-03ZK-U90
Article number (order number) | 101177387
EAN (European Article Number) | 4030661308241
eCl@ss number, version 12.0 | 27-27-26-02
eCl@ss number, version 11.0 | 27-27-26-02
eCl@ss number, version 9.0 | 27-27-26-02
ETIM number, version 7.0 | EC002592
ETIM number, version 6.0 | EC002592
Note (Ordering data) | Pour commander, sélectionner d'abord l'interrupteur de sécurité désiré, puis la poignée de sécurité
Homologations - Règlementations
Certificates | cULus
Caractéristiques globales
Standards | BG-GS-ET-15 EN ISO 13849-1 EN ISO 14119 EN IEC 60947-5-1
Coding level according to EN ISO 14119 | faible
Working principle | électromécanique
Housing material | Aluminium
Housing coating material | laquée
Gross weight | 230 g
Données générales - Caractéristiques
Number of actuating directions | 1
Number of safety contacts | 3
Number of cable glands | 1
Classification
Vorschriften | EN ISO 13849-1
Mission time | 20 Year(s)
Classification de sécurité - Sorties de sécurité
B10D Normally-closed contact (NC) | 2 000 000 Operations
Données mécaniques
Mechanical life, minimum | 1 000 000 Operations
Door hinge | Gauche
Shearing force | 15 000 N
Positive break travel | 10,7 mm
Positive break force per NC contact, minimum | 5 N
Actuating speed, maximum | 0,2 m/s
Mounting | Vis
Données mécaniques – technique de connexion
Cable entry | 1 x M20
Termination | Bornes à vis Raccord fileté M20 x 1.5
Cable section, minimum | 0,75 mm²
Cable section, maximum | 2,5 mm²
Note | Toutes les indications relatives à la section du câble sont embouts compris.
Allowed type of cable | solid single-wire solid multi-wire flexible
Données mécaniques - Dimensions
Length of sensor | 38 mm
Width of sensor | 40,5 mm
Height of sensor | 114 mm
Conditions ambiantes
Degree of protection | IP67
Ambient temperature | -30 ... +90 °C
Storage and transport temperature | -40 ... +90 °C
Conditions ambiantes - Valeur d'isolation
Rated insulation voltage Ui | 250 VAC
Rated impulse withstand voltage Uimp | 4 kV
Données électriques
Thermal test current | 10 A
Required rated short-circuit current | 1 000 A
Switching element | Contact de rupture
Switching principle | contacts à action dépendante
Maximale Schalthäufigkeit | 1 200 /h
Material of the contacts, electrical | Argent
Données électriques - Contacts de sécurité
Voltage, Utilisation category AC-15 | 230 VAC
Current, Utilisation category AC-15 | 4 A
Voltage, Utilisation category DC-13 | 24 VDC
Current, Utilisation category DC-13 | 4 A
Inclus dans la livraison
Scope of delivery | Actuator must be ordered separately.
Accessoires
Recommendation (product combination) | AZ 3350-STS30-02 AZ 3350-STS30-04 AZ 3350-STS30-05 AZ 3350-STS30-07
Schmersal Canada Ltd., 29 Centennial Road, Unit 1, Orangeville, Ontario L9W 1R1 Canada
Les données et les valeurs ont été soigneusement vérifiées. Les illustrations peuvent être différentes de l'original. Vous trouverez d'avantage de caractéristiques techniques dans les manuels d’instructions. Sous réserve de modifications techniques et errata.
Généré le: 2025-03-26 11 h 37