## Worksheet
ACC-SFB-EARTH-STRAP-100MM
Earth strap complete
Exemple de commande
Product type description | ACC-SFB-EARTH-STRAP-100MM
Article number (order number) | 103041446
EAN (European Article Number) | 4030661556901
eCl@ss number, version 12.0 | 27-24-26-91
eCl@ss number, version 11.0 | 27-24-26-91
eCl@ss number, version 9.0 | 27-24-26-91
ETIM number, version 7.0 | EC001604
ETIM number, version 6.0 | EC001604
Caractéristiques globales
Gross weight | 18 g
Données mécaniques
Type of the fixing screws | M4X8
Tightening torque of the fixing screws, maximum | 1,4 Nm
Données mécaniques – technique de connexion
Length of cable | 0,1 m
Wire cross-section | 6 mm2
Inclus dans la livraison
Scope of delivery | Eart strap complete
Schmersal Canada Ltd., 29 Centennial Road, Unit 1, Orangeville, Ontario L9W 1R1 Canada
Les données et les valeurs ont été soigneusement vérifiées. Les illustrations peuvent être différentes de l'original. Vous trouverez d'avantage de caractéristiques techniques dans les manuels d’instructions. Sous réserve de modifications techniques et errata.
Généré le: 2025-02-25 03 h 07