## Worksheet
ACC-PFB-SFB-VWIN-SCR
Viewing window with screws
Exemple de commande
Product type description | ACC-PFB-SFB-VWIN-SCR
Article number (order number) | 103041447
EAN (European Article Number) | 4030661556918
eCl@ss number, version 12.0 | 27-24-26-91
eCl@ss number, version 11.0 | 27-24-26-91
eCl@ss number, version 9.0 | 27-24-26-91
ETIM number, version 7.0 | EC001604
ETIM number, version 6.0 | EC001604
Caractéristiques globales
Material of viewing window | Polyamide PACM 12
Gross weight | 6 g
Données mécaniques
Type of the fixing screws, viewing window | 2x TX10 (Torx)
Tightening torque of the fastening screws for the viewing window, maximum | 0,6 Nm
Inclus dans la livraison
Scope of delivery | Viewing window with screws
Schmersal Canada Ltd., 29 Centennial Road, Unit 1, Orangeville, Ontario L9W 1R1 Canada
Les données et les valeurs ont été soigneusement vérifiées. Les illustrations peuvent être différentes de l'original. Vous trouverez d'avantage de caractéristiques techniques dans les manuels d’instructions. Sous réserve de modifications techniques et errata.
Généré le: 2024-05-22 19 h 17