## Worksheet
S100-PR
Compact miniature construction Economic solution Clearly visible LED light source Polarisation filter integrated Tamper-proof sensor version
Exemple de commande
Product type description | S100-PR
Article number (order number) | 103040805
EAN (European Article Number) | 4030661555638
eCl@ss number, version 12.0 | 27-27-26-92
eCl@ss number, version 11.0 | 27-27-26-92
eCl@ss number, version 9.0 | 27-27-26-92
ETIM number, version 7.0 | EC002594
ETIM number, version 6.0 | EC002594
Caractéristiques globales
Housing material | Plastique
Gross weight | 8 g
Données mécaniques
Range, minimum | 10 mm
Range, maximum | 6 000 mm
Données mécaniques – technique de connexion
Termination | Connecteur intégré M8, 4 pôles
Données mécaniques - Dimensions
Width of sensor | 12 mm
Height of sensor | 20 mm
Conditions ambiantes
Degree of protection | IP67
Inclus dans la livraison
Scope of delivery | 1x barrage photoélectrique à réflexion
Schmersal Canada Ltd., 29 Centennial Road, Unit 1, Orangeville, Ontario L9W 1R1 Canada
Les données et les valeurs ont été soigneusement vérifiées. Les illustrations peuvent être différentes de l'original. Vous trouverez d'avantage de caractéristiques techniques dans les manuels d’instructions. Sous réserve de modifications techniques et errata.
Généré le: 2025-06-06 00 h 03