## Worksheet
AZ 061 K 3824
| 1 Actuating planes without cable ducts Thermoplastic enclosure Contact pin in actuator bridge transparent cover | Self-cleaning through the frictional mouvement of the contact bridges Protection class IP20 double-break switch fixing screws M4 Pozidriv self-forming, undetachable, captive
Exemple de commande
Product type description | AZ 061 K 3824
Article number (order number) | 153003881
EAN (European Article Number) | 4030661529721
eCl@ss number, version 12.0 | 27-27-06-10
eCl@ss number, version 11.0 | 27-27-06-10
eCl@ss number, version 9.0 | 27-27-06-10
ETIM number, version 7.0 | EC002592
ETIM number, version 6.0 | EC002592
Homologations - Règlementations
Certificates | TÜV cULus
Caractéristiques globales
Standards | ASME-A15.5 CAN/CSA-B44.1 EN 81-20 EN 81-50
Housing material | Ultramid renforcée de fibres de verre, auto-extinguible
Material of the housing cover | Ultramid renforcée de fibres de verre, auto-extinguible
Gross weight | 24 g
Données générales - Caractéristiques
Suitable for elevators | Oui
Number of safety contacts | 1
Données mécaniques
Actuating panels | 1
Mechanical lifetime, minimum | 10.000.000 Operations
Actuating stroke | 7 mm
Actuating force | 1,6 N
Mounting | Trous ronds
Données mécaniques – technique de connexion
Cable entry | 2 x entrée pour conducteur individuel avec cône de raccordement
Note (Cable entry) | Sans conduit de câble
Termination | Raccord fileté M20 x 1.5
Tightening torque of electrical connection, maximum | 1,2 Nm
Notes | M4 vis à fente combinées, cf. DIN 7984 avec plaques de serrage auto-ouvrantes
Données mécaniques - Dimensions
Width | 50 mm
Height | 27 mm
Depth | 16 mm
Conditions ambiantes
Degree of protection | IP20
Ambient temperature | -30 ... +70 °C
Relative humidity, maximum | 95 %
Note (Relative humidity) | sans condensation
Conditions ambiantes - Valeur d'isolation
Rated insulation voltage Ui | 500 V
Données électriques
Thermal test current | 4 A
Utilisation category AC-15 | 230 VAC
Utilisation category AC-15 | 2 A
Utilisation category DC-13 | 200 VDC
Utilisation category DC-13 | 2 A
Switching element | Contact de rupture
Switching principle | Contact à pression directe avec friction
Material of the contacts, electrical | Cu-Rivets argentés
Inclus dans la livraison
Scope of delivery | Actuator must be ordered separately.
Schmersal Canada Ltd., 29 Centennial Road, Unit 1, Orangeville, Ontario L9W 1R1 Canada
Les données et les valeurs ont été soigneusement vérifiées. Les illustrations peuvent être différentes de l'original. Vous trouverez d'avantage de caractéristiques techniques dans les manuels d’instructions. Sous réserve de modifications techniques et errata.
Généré le: 2025-10-16 17 h 12