## Worksheet
TK 016-03Y-H-U180-2322
3 Cable entry M 20 x 1.5 Metal enclosure 3 Contacts 67 mm x 105 mm x 43 mm ( basic component) Actuator heads can be repositioned by 4 x 90°
Exemple de commande
Product type description | TK 016-03Y-H-U180-2322
Article number (order number) | 131148063
EAN (European Article Number) | 8905236104107
eCl@ss number, version 12.0 | 27-27-06-01
eCl@ss number, version 11.0 | 27-27-06-01
eCl@ss number, version 9.0 | 27-27-06-01
ETIM number, version 7.0 | EC000030
ETIM number, version 6.0 | EC000030
Homologations - Règlementations
Certificates | cULus CCC
Caractéristiques globales
Standards | EN IEC 60947-5-1
Working principle | mécanique
Slide form | galet
Housing material | Fonte d&apos;alliage métallique léger, laqué
Housing coating material | laquée
Gross weight | 396 g
Données générales - Caractéristiques
Number of normally closed (NC) | 3
Données mécaniques
Actuating element | levier à galet
Roller material | Plastique
Mechanical life, minimum | 5 000 000 Operations
Actuating angle, from left of switch axis | 45 °
Actuating angle, from right of switch axis | 30 °
Actuating force | 19 N
Contact opening | 2 x 2,5 mm
Actuating speed, minimum | 1 mm/min
Actuating speed, maximum | 0,5 m/s
Note (Actuating speed) | Vitesse d'attaque pour un angle d'attaque vertical sur le poussoir
Données mécaniques – technique de connexion
Termination | Raccord fileté M20 x 1.5
Cable section, maximum | 2,5 mm²
Note | Toutes les indications relatives à la section du câble sont embouts compris.
Wire cross-section | 13 AWG
Données mécaniques - Dimensions
Length of sensor | 43 mm
Width of sensor | 67 mm
Height of sensor | 143 mm
Width of Castor | 8,5 mm
Diameter of Castor | 20 mm
Conditions ambiantes
Degree of protection | IP65
Ambient temperature | -30 ... +90 °C
Conditions ambiantes - Valeur d'isolation
Rated insulation voltage Ui | 400 V
Données électriques
Thermal test current | 10 A
Utilisation category AC-15 | 400 VAC
Utilisation category AC-15 | 4 A
Switching element | Contact de rupture
Note (Switching element) | avec double rupture
Switching principle | Action dépendante avec contacts décalés
Material of the contacts, electrical | Argent
Remarque
Note (General) | L'actionnement par la droite doit être évité, ceci réduisant la durée de vie de l'interrupteur de position.
Schmersal Canada Ltd., 29 Centennial Road, Unit 1, Orangeville, Ontario L9W 1R1 Canada
Les données et les valeurs ont été soigneusement vérifiées. Les illustrations peuvent être différentes de l'original. Vous trouverez d'avantage de caractéristiques techniques dans les manuels d’instructions. Sous réserve de modifications techniques et errata.
Généré le: 2024-11-26 13 h 39