## Worksheet
SDG-ETC-RJ-CC
Serial diagnosis of up to 31 safety relays via Schmersal SD bus Automatic addressing of the connected SD bus participants Diagnostic and configuration interface for easy commissioning and maintenance of the system Extensive additional functions via integrated web server Long-term storage of log messages via SD card Conversion of status and diagnostics data to Ethernet-based fieldbus protocols
Exemple de commande
Product type description | SDG-ETC-RJ-CC
Article number (order number) | 103051502
EAN (European Article Number) | 4030661631752
eCl@ss number, version 12.0 | 27-23-02-06
eCl@ss number, version 11.0 | 27-23-02-06
eCl@ss number, version 9.0 | 27-23-02-06
ETIM number, version 7.0 | EC001099
ETIM number, version 6.0 | EC001099
Homologations - Règlementations
Certificates | cULus
Caractéristiques globales
Gross weight | 173 g
Données générales - Caractéristiques
Integral system diagnostics, status | Oui
SD Card Slot | Oui
Integrated SD gateway | Oui
Number of LEDs | 5
Données mécaniques
Mounting | Fixation rapide sur rails DIN standards selon DIN EN 60715
Données mécaniques – technique de connexion
Cable section, minimum | 0,25 mm²
Cable section, maximum | 1,5 mm²
Wire cross-section, minimum | 24 AWG
Wire cross-section, maximum | 16 AWG
Terminal (mechanical) | Bornes à ressort amovibles
Données mécaniques - Dimensions
Width | 22,5 mm
Height | 98 mm
Depth | 115 mm
Conditions ambiantes
Degree of protection of the enclosure | IP40
Degree of protection of the mounting space | IP54
Degree of protection of clips or terminals | IP20
Ambient temperature | +0 ... +55 °C
Storage and transport temperature | -25 ... +75 °C
Relative humidity, minimum | 5 %
Relative humidity, maximum | 95 %
Note (Relative humidity) | sans condensation
Resistance to vibrations | 10 ... 57 Hz, amplitude 0,35 mm 57 ... 150 Hz, avec 5 g
Restistance to shock | 15 g / 11 ms
Conditions ambiantes - Valeur d'isolation
Rated insulation voltage Ui | 32 VDC
Rated impulse withstand voltage Uimp | 0,5 kV
Overvoltage category | II
Degree of pollution | 2
Données électriques
Operating voltage | 24 VDC -15 % / +20 %
Rated operating voltage | 24 VDC
Operating current | 150 mA
Données électriques - Interface de communication universelle
Designation, Communication interface | RJ45
Données électriques - Protocoles de communication
Feldbus Protokoll | EtherCAT
Integrated switch | Dual Port, 100 Mbit/s
Service interface | WEB-Interface HTTP
Données électriques - Compatibilité électromagnétique (CEM)
Interfering radiation | DIN EN 61000-6-4
EMC rating | DIN EN 61000-6-2
Données diverses
Note (applications) | Capteur de sécurité Dispositif de protection
Inclus dans la livraison
Scope of delivery | Carte-mémoire microSD Bornes de raccordement
Remarque
Note (General) | Fonctions en détail: voir manuel de programmation et de configuration de la passerelle SD
Exemple de câblage
Note (Wiring diagram) | Diagnostic série dans la chaîne des capteurs de sécurité/interverrouillages Appareils avec diagnostic par bus sériel en option: AZ 200, AZM 200, CSS 30S, CSS 34, MZM 100
Schmersal Canada Ltd., 29 Centennial Road, Unit 1, Orangeville, Ontario L9W 1R1 Canada
Les données et les valeurs ont été soigneusement vérifiées. Les illustrations peuvent être différentes de l'original. Vous trouverez d'avantage de caractéristiques techniques dans les manuels d’instructions. Sous réserve de modifications techniques et errata.
Généré le: 2025-02-13 16 h 04