## Worksheet
NB
blind plug Plastic hygienic design Protection class IP69K
Exemple de commande
Product type description | NB
Article number (order number) | 101161887
EAN (European Article Number) | 4250116200078
eCl@ss number, version 12.0 | 27-37-12-26
eCl@ss number, version 11.0 | 27-37-12-26
eCl@ss number, version 9.0 | 27-37-12-26
ETIM number, version 7.0 | EC001020
ETIM number, version 6.0 | EC001020
Homologations - Règlementations
Certificates | hygiene tested
Caractéristiques globales
Versions | Blind plug
Design | Round, chrome-plated plastic
Material | Plastique
Colour of the product | Argent
Gross weight | 10 g
Données mécaniques - Dimensions
Thickness, of the front panel, minimum | 1,5 mm
Thickness of the front panel, maximum | 6 mm
Spacing | 50 mm
Conditions ambiantes
Restistance to shock | 30 g / 18 ms
Resistant to vibration | 20 g / 10 ... 150 Hz
Schmersal Canada Ltd., 29 Centennial Road, Unit 1, Orangeville, Ontario L9W 1R1 Canada
Les données et les valeurs ont été soigneusement vérifiées. Les illustrations peuvent être différentes de l'original. Vous trouverez d'avantage de caractéristiques techniques dans les manuels d’instructions. Sous réserve de modifications techniques et errata.
Généré le: 2025-01-31 01 h 53