## Worksheet
E2-40/13-EF
with signalling with position indicator Plastic
Exemple de commande
Note (Delivery capacity) | bientôt disponible
Product type description | E2-40/13-EF
Article number (order number) | 103043098
EAN (European Article Number) | 4030661561622
eCl@ss number, version 12.0 | 27-37-12-12
eCl@ss number, version 11.0 | 27-37-12-12
eCl@ss number, version 9.0 | 27-37-12-12
ETIM number, version 7.0 | EC001038
ETIM number, version 6.0 | EC001038
Caractéristiques globales
Standards | EN ISO 13850
Versions | Emergency stop pushbutton
Design | Ronde
Material of the operators | Plastique
Colour of the operating element | rouge
Gross weight | 60 g
Données générales - Caractéristiques
Safety functions | Oui
Snap-action mechanism integrated | Oui
External snap mechanism | Non
Latching | Oui
Fully insulated | Oui
Données mécaniques
Unlocking | Déverrouillage à traction
Mechanical life, minimum | 50 000 Operations
Actuating stroke | 5 mm
Mounting | Embase de fixation ELM
Tightening torque of the screw | 0,6 Nm
Données mécaniques - Dimensions
Height | 41,9 mm
Diameter of cap | 40 mm
Mounting diameter | 22,3 mm
Thickness, of the front panel, minimum | 1 mm
Thickness of the front panel, maximum | 6 mm
Conditions ambiantes
Degree of protection | IP65
Ambient temperature | -25 ... +60 °C
Restistance to shock | 30 g / 18 ms
Resistant to vibration | 20 g / 10 ... 150 Hz
Données électriques
Maximum switching frequency | 10 /h
Schmersal Canada Ltd., 29 Centennial Road, Unit 1, Orangeville, Ontario L9W 1R1 Canada
Les données et les valeurs ont été soigneusement vérifiées. Les illustrations peuvent être différentes de l'original. Vous trouverez d'avantage de caractéristiques techniques dans les manuels d’instructions. Sous réserve de modifications techniques et errata.
Généré le: 2024-10-15 03 h 37