## Worksheet
MP-AZM40
Mounting plate set for solenoid interlock AZM40 and actuator AZM40-B1 Suitable for profile system widths of 20 mm, 30 mm, 45 mm, 50 mm and 60 mm
Exemple de commande
Product type description | MP-AZM40
Article number (order number) | 103045324
EAN (European Article Number) | 4030661564807
eCl@ss number, version 12.0 | 27-27-26-92
eCl@ss number, version 11.0 | 27-27-26-92
eCl@ss number, version 9.0 | 27-27-26-92
ETIM number, version 7.0 | EC002594
ETIM number, version 6.0 | EC002594
Caractéristiques globales
Material | Acier inoxydable
Colour of the product | Argent
Gross weight | 283 g
Données mécaniques - Dimensions
Width | 40 mm
Height | 80 mm
Depth | 6 mm
Inclus dans la livraison
Scope of delivery of mounting material | 2x tôles de fixation
Remarque
Note (General) | The universal mounting plate is suitable for profile system widths of 20 mm, 30 mm, 45 mm, 50 mm and 60 mm.
Schmersal Canada Ltd., 29 Centennial Road, Unit 1, Orangeville, Ontario L9W 1R1 Canada
Les données et les valeurs ont été soigneusement vérifiées. Les illustrations peuvent être différentes de l'original. Vous trouverez d'avantage de caractéristiques techniques dans les manuels d’instructions. Sous réserve de modifications techniques et errata.
Généré le: 2024-10-03 21 h 12