## Worksheet
ZSD5CC
Thermoplastic enclosure 1 Cable entry M 20 x 1.5 Good resistance to oil and petroleum spirit Particularly fit for robot applications in accordance with the ANSI Robotics Standard The redundant contact configuration enables signal processing using conventional safety relay modules Contacts do not close upon reset (level 3 -> level 1)
Exemple de commande
Product type description | ZSD5CC
Article number (order number) | 103043703
EAN (European Article Number) | 4030661623351
eCl@ss number, version 12.0 | 27-37-12-38
eCl@ss number, version 11.0 | 27-37-12-38
eCl@ss number, version 9.0 | 27-37-12-38
ETIM number, version 7.0 | EC002571
ETIM number, version 6.0 | EC002571
Homologations - Règlementations
Certificates | cULus
Caractéristiques globales
Standards | EN ISO 13849-1 EN IEC 60947-5-1 EN IEC 60947-5-8
Housing material | Plastique, thermoplastique, auto-extinguible
Gross weight | 490 g
Données générales - Caractéristiques
Number of normally closed (NC) | 1
Number of normally open (NO) | 2
Classification
Vorschriften | EN ISO 13849-1 EN IEC 61508
Performance Level, up to | d
Category | 3
B10D Normally-closed contact (NC) | 100 000 Operations
Données mécaniques
Note (Mechanical life) | Contact NO:niveau 1 - 2 - 1: 1 000 000 manoeuvresniveau 1 - 2 - 3 - 1: 100 000 manoeuvres
Positive break travel | 4,7 mm
Positive break force, minimum | 70 N
Données mécaniques – technique de connexion
Cable entry | 1 x M20 x 1,5
Termination | Raccordement par bornes à ressort
Authorised cable section, minimum | 7 mm
Authorised cable section, maximum | 13 mm
Cable section, minimum | 0,2 mm²
Cable section, maximum | 1,5 mm²
Conditions ambiantes
Degree of protection | IP66
Ambient temperature | -10 ... +60 °C
Storage and transport temperature | -40 ... +80 °C
Relative humidity, minimum | 45 %
Relative humidity, maximum | 85 %
Note (Relative humidity) | sans condensation
Resistance to vibrations | Operation: 5 … 55 Hz, Amplitude 0,5 mm min./ Damage: 16,7 Hz, Amplitude 1,5 mm min.
Restistance to shock | Betrieb: 150 m/s², Zerstörung: 1.000 m/s²
Conditions ambiantes - Valeur d'isolation
Rated impulse withstand voltage Uimp | 2,5 kV
Données électriques
Rated operating voltage | 250 VAC
Operating current | 2 500 mA
External wire and device fuse rating | 10A f
Switching element | Contact NO, contact NF
Switching principle | contacts à action dépendante
Maximale Schalthäufigkeit | 1 200 /h
Données électriques - Contacts
Voltage, Utilisation category AC-15 | 125 VAC
Current, Utilisation category AC-15 | 1,5 A
Voltage, Utilisation category DC-13 | 125 VDC
Current, Utilisation category DC-13 | 0,22 A
Données électriques - Contacts auxiliaires
Voltage, Utilisation category AC-15 | 125 VAC
Current, Utilisation category AC-15 | 1 A
Voltage, Utilisation category DC-13 | 125 VDC
Current, Utilisation category DC-13 | 0,22 A
Accessoires
Recommended safety switchgear | SRB, 2 canaux avec détection des courts-circuits transversaux
Remarque
Note (General) | Des versions personnalisées avec câble de raccordement sont disponibles sur demande. Le module de sécurité doit offrir la possibilité de surveiller les courts-circuits transversaux Pour le câble d'alimentation, uniquement un câble à blindage double est autorisé. 1) Si l'appareil est utilisé dans des espaces humides, utilisez un câble de raccordement approprié. 1) La résistance aux chocs et au feu de cet appareil a été examinée selon UL508.
Schmersal Canada Ltd., 29 Centennial Road, Unit 1, Orangeville, Ontario L9W 1R1 Canada
Les données et les valeurs ont été soigneusement vérifiées. Les illustrations peuvent être différentes de l'original. Vous trouverez d'avantage de caractéristiques techniques dans les manuels d’instructions. Sous réserve de modifications techniques et errata.
Généré le: 2025-05-31 22 h 08