## Worksheet
BNS 300-01ZG-2230 3,0M
| supplementary signalling output Thermoplastic enclosure Long life Suitable for food processing industry only in combination with BPS 303 no mechanical wear | Ø M30 Insensitive to transverse misalignment Insensitive to soiling With integral evaluation
Exemple de commande
Product type description | BNS 300-01ZG-2230 3,0M
Article number (order number) | 101185422
EAN (European Article Number) | 4030661324999
eCl@ss number, version 12.0 | 27-27-44-01
eCl@ss number, version 11.0 | 27-27-24-02
eCl@ss number, version 9.0 | 27-27-24-02
ETIM number, version 7.0 | EC002544
ETIM number, version 6.0 | EC002544
Homologations - Règlementations
Certificates | cULus
Caractéristiques globales
Standards | BG-GS-ET-14 EN IEC 60947-5-3
Coding level according to EN ISO 14119 | faible
Working principle | magnétique
Installation conditions (mechanical) | quasiment bord à bord
Housing material | Plastique, thermoplastique renforcé de fibres de verre
Material of the nuts | thermoplastique
Duration of risk, maximum | 50 ms
Gross weight | 335 g
Données générales - Caractéristiques
Coding | Oui
Integral system diagnostics, status | Oui
Safety monitoring module integrated | Oui
Number of normally closed (NC) | 1
Number of safety contacts | 1
Number of cable wires | 5
Classification
Vorschriften | EN ISO 13849-1
Mission time | 20 Year(s)
Classification de sécurité - Sorties de sécurité
B10D Normally-closed contact (NC) | 20 000 000 Operations
Données mécaniques
Actuating element | Aimant
Direction of motion | Frontale par rapport à la face active
Tightening torque of nuts, maximum | 3 Nm
Données mécaniques - Distances de commutation selon EN IEC 60947-5-3
Assured switching distance &quot;ON&quot; Sao | 5 mm
Assured switching distance &quot;OFF&quot; Sar | 15 mm
Données mécaniques – technique de connexion
Length of cable | 3 m
Termination | câble
Wire cross-section | 0,75 mm2
Wire cross-section | 18 AWG
Material of the Cable mantle | PVC
Données mécaniques - Dimensions
ISO thread of the sensor | M30
width across flats | 36 BK
Length of sensor | 78 mm
Conditions ambiantes
Degree of protection | IP67
Ambient temperature | -25 ... +55 °C
Storage and transport temperature | -25 ... +70 °C
Resistance to vibrations | 10…55 Hz, amplitude 1 mm
Restistance to shock | 30 g / 11 ms
Données électriques
Rated operating voltage | 24 VDC
Switching voltage, maximum | 250 VAC
Switching current, maximum | 3 A
Switching capacity, maximum | 750 W
Switching element | 1 contacts NF
Time to readiness, maximum | 50 ms
Switching frequency, maximum | 5 Hz
Données électriques - sorties relais
Voltage, Utilisation category DC-13 | 24 VDC
Current, Utilisation category DC-13 | 0,03 A
Indication d&apos;état par
Note (Integral System Diagnostics, status ) | La LED s'allume quand la porte est fermée.
Inclus dans la livraison
Scope of delivery | Actuator must be ordered separately.
Scope of delivery of mounting material | 2x Ecrous M30 x 1,5
Accessoires
Recommendation (actuator) | BPS 300 BPS 303 BPS 303 SS
Recommended safety switchgear | SRB-E-301ST SRB-E-201LC
Remarque
Note (General) | Symboles des contacts, protecteur fermé.
Schmersal Canada Ltd., 29 Centennial Road, Unit 1, Orangeville, Ontario L9W 1R1 Canada
Les données et les valeurs ont été soigneusement vérifiées. Les illustrations peuvent être différentes de l'original. Vous trouverez d'avantage de caractéristiques techniques dans les manuels d’instructions. Sous réserve de modifications techniques et errata.
Généré le: 2025-03-09 18 h 16