## Worksheet
RST16-1-AD15
Frontal actuation from assembly direction Flat design Mounting 2 x M5 AS interface
Exemple de commande
Product type description | RST16-1-AD15
Article number (order number) | 103038311
EAN (European Article Number) | 4030661545264
eCl@ss number, version 12.0 | 27-27-26-06
eCl@ss number, version 11.0 | 27-27-24-04
eCl@ss number, version 9.0 | 27-27-24-04
ETIM number, version 7.0 | EC001487
ETIM number, version 6.0 | EC001487
Note (Ordering data) | Note: le capteur et l'actionneur doivent être commandés séparément.
Caractéristiques globales
Material of the actuator | Plastique
Gross weight | 9 g
Données mécaniques
Active area | côté avant
Données mécaniques - Dimensions
Length of the actuator | 16 mm
Width of the actuator | 60 mm
Height of the actuator | 6,8 mm
Données électriques - spécification AS-interface
Note | The actuators AD01-AD15 can only be combined with ASi sensors.
Accessoires
Recommendation (product combination) | RSS 36 AS RSS260 AS
Schmersal Canada Ltd., 29 Centennial Road, Unit 1, Orangeville, Ontario L9W 1R1 Canada
Les données et les valeurs ont été soigneusement vérifiées. Les illustrations peuvent être différentes de l'original. Vous trouverez d'avantage de caractéristiques techniques dans les manuels d’instructions. Sous réserve de modifications techniques et errata.
Généré le: 2025-03-04 16 h 58