## Worksheet
AZ216-Z12R
small body thermoplastic enclosure with foldable latching cover Actuator heads can be repositioned in steps 4 x 90° Different contact options Latching force 12N or 30N depending on variant
Exemple de commande
Product type description | AZ216-Z12R
Article number (order number) | 103053362
EAN (European Article Number) | 4030661634456
eCl@ss number, version 12.0 | 27-27-06-10
eCl@ss number, version 11.0 | 27-27-06-10
eCl@ss number, version 9.0 | 27-27-06-10
ETIM number, version 7.0 | EC002592
ETIM number, version 6.0 | EC002592
Homologations - Règlementations
Certificates | cULus CCC
Caractéristiques globales
Standards | EN ISO 13849-1 EN ISO 14119 EN IEC 60947-5-1
Coding level according to EN ISO 14119 | faible
Working principle | électromécanique
Housing material | Plastique, thermoplastique renforcé de fibres de verre, auto-extinguible
Données générales - Caractéristiques
Number of auxiliary contacts | 1
Number of safety contacts | 2
Number of cable glands | 1
Classification
Vorschriften | EN ISO 13849-1
Performance Level, up to | c
Category | 1
B10D Normally-closed contact (NC) | 2 000 000 Operations
B10D Normally-open contact (NO) | 1 000 000 Operations
Note | at 10% Ie and ohmic load
Mission time | 20 Year(s)
Classification de sécurité - Exclusion de défauts
Please note: | Utilisable si l&apos;exclusion d&apos;une défaillance dangereuse de la mécanique à 1 canal est autorisée et si une protection antifraude suffisante est garantie.
Performance Level, up to | d
Category | 3
Note | for 2-channel use and with suitable logic unit.
Données mécaniques
Mechanical life, minimum | 1 000 000 Operations
Latching force | 30 N
Positive break travel | 5 mm
Positive break force per NC contact, minimum | 10 N
Positive break force, minimum | 10 N
Actuating speed, maximum | 0,2 m/s
Mounting | Vis
Type of the fixing screws | 2x M4
Tightening torque of the fixing screws | 1,2 Nm
Données mécaniques – technique de connexion
Termination | Screw terminals M20 x 1.5
Cable entry | 1 x M20 x 1,5
Termination | Bornes à vis
Cable section, minimum | 0,34 mm²
Cable section, maximum | 1,5 mm²
Note | Toutes les indications relatives à la section du câble sont embouts compris.
Tightening torque of electrical connection, minimum | 0,6 Nm
Tightening torque of electrical connection, maximum | 0,8 Nm
Note (Cable entry) | Absetzlänge des Leiters 5...6mm
Allowed type of cable | solid single-wire solid multi-wire flexible
Données mécaniques - Dimensions
Length of sensor | 32,7 mm
Width of sensor | 31 mm
Height of sensor | 104 mm
Conditions ambiantes
Degree of protection | IP66 IP67
Ambient temperature | -30 ... +80 °C
Storage and transport temperature | -40 ... +85 °C
Permissible installation altitude above sea level, maximum | 2 000 m
Conditions ambiantes - Valeur d'isolation
Rated insulation voltage Ui | 300 VAC
Rated impulse withstand voltage Uimp | 4 kV
Overvoltage category | III
Degree of pollution | 3
Données électriques
Thermal test current | 5 A
Required rated short-circuit current | 400 A
Switching element | 1 contact NO, 2 contacts NF
Note (Switching element) | Inverseur à double rupture Zb ou 3 contacts NF, ponts de contacts isolés galvaniquement
Switching principle | Rupture brusque
Maximale Schalthäufigkeit | 1 200 /h
Material of the contacts, electrical | Argent
Données électriques - Contacts de sécurité
Voltage, Utilisation category AC-15 | 230 VAC
Current, Utilisation category AC-15 | 3 A
Voltage, Utilisation category DC-13 | 24 VDC
Current, Utilisation category DC-13 | 3 A
Données électriques - Contacts auxiliaires
Voltage, Utilisation category AC-15 | 230 VAC
Current, Utilisation category AC-15 | 3 A
Voltage, Utilisation category DC-13 | 24 VDC
Current, Utilisation category DC-13 | 3 A
Données diverses
Note (applications) | protecteur coulissant protecteur amovible protecteur pivotant
Inclus dans la livraison
Scope of delivery | Actuator must be ordered separately. Slot cover for dust-proof covering of the opening not in use
Schmersal Canada Ltd., 29 Centennial Road, Unit 1, Orangeville, Ontario L9W 1R1 Canada
Les données et les valeurs ont été soigneusement vérifiées. Les illustrations peuvent être différentes de l'original. Vous trouverez d'avantage de caractéristiques techniques dans les manuels d’instructions. Sous réserve de modifications techniques et errata.
Généré le: 2025-03-01 19 h 22