## Worksheet
AZ21X/31X-B5
Angled actuator Particularly suitable for sliding doors
Exemple de commande
Product type description | AZ21X/31X-B5
Article number (order number) | 157000541
eCl@ss number, version 12.0 | 27-27-26-06
eCl@ss number, version 11.0 | 27-27-26-06
eCl@ss number, version 9.0 | 27-27-26-06
ETIM number, version 7.0 | EC001487
ETIM number, version 6.0 | EC001487
Caractéristiques globales
Coding level according to EN ISO 14119 | faible
Material of the actuator | Acier inoxydable (V2A)
Gross weight | 37 g
Données mécaniques
Actuator | angulaire silentbloc
Données mécaniques - Dimensions
Length | 51,8 mm
Width | 32 mm
Height | 27,3 mm
Schmersal Canada Ltd., 29 Centennial Road, Unit 1, Orangeville, Ontario L9W 1R1 Canada
Les données et les valeurs ont été soigneusement vérifiées. Les illustrations peuvent être différentes de l'original. Vous trouverez d'avantage de caractéristiques techniques dans les manuels d’instructions. Sous réserve de modifications techniques et errata.
Généré le: 2024-11-26 09 h 52